## 砂岩
Sand Stone 2 |  |  |  | ★測定値入力 （円周は自動）
|  |  |  | 2 | ←レンジ | 30.2 | ←直径(mm) | 71.8 | ←高さ(mm) | 94.8761 | ←円周（mm）
★初期データ |  |  |  | ★荷重補正＆単位変換 （キャリブレーション結果は他シート参照） | [5 empty] | ★応力歪み計算 |  |  | （↓グラフの便宜上） | ★各データ－先頭データ＆Poisson比、Yoing率
荷重（kN) | 周変位（v） | 縦変位１（v） | 縦変位２（v） | 荷重(kN) | 周変位(mm) | 縦変位１(mm) | 縦変位２(mm) | 縦平均(mm) |  | 応力（kgf/cm^2） | 横歪(-) | 縦歪(-) | ―縦歪(-) | 応力:σ（kgf/cm^2） | 横歪:εx(-) | 縦歪:εz(-) | 静的Poisson比 | 静的Young率
0.0061035 | 0 | 0 | 0 | 0.18311 | 1.9494 | 3.3272 | 1.8786 | 2.6029 |  | 2.6056 | 0.020547 | 0.036252 | -0.036252 | 0 | 0 | 0 | #DIV/0! | #DIV/0!
0.021179 | 0.0013428 | 0.58441 | 0.16046 | 0.63538 | 1.9497 | 3.5065 | 1.9105 | 2.7085 |  | 9.0413 | 0.02055 | 0.037723 | -0.037723 | 6.4357 | -2.815e-06 | 0.0014706 | 0.0019142 | 4376.186
0.054504 | 0.0076294 | 0.52524 | 0.22125 | 1.6351 | 1.9509 | 3.4883 | 1.9226 | 2.7055 |  | 23.2676 | 0.020563 | 0.03768 | -0.03768 | 20.662 | -1.5994e-05 | 0.0014283 | 0.011198 | 14466.0202
0.13959 | 0.052521 | 0.24503 | 0.33575 | 4.1876 | 1.9598 | 3.4024 | 1.9453 | 2.6738 |  | 59.589 | 0.020657 | 0.03724 | -0.03724 | 56.9834 | -0.00011011 | 0.00098808 | 0.11143 | 57670.8461
0.14786 | 0.060608 | 0.24295 | 0.34747 | 4.4357 | 1.9615 | 3.4017 | 1.9476 | 2.6747 |  | 63.1195 | 0.020674 | 0.037252 | -0.037252 | 60.5139 | -0.00012706 | 0.00099986 | 0.12708 | 60522.3046
0.1514 | 0.058105 | 0.25562 | 0.33606 | 4.5419 | 1.961 | 3.4056 | 1.9454 | 2.6755 |  | 64.6307 | 0.020669 | 0.037263 | -0.037263 | 62.0251 | -0.00012181 | 0.0010111 | 0.12047 | 61342.6015
0.16949 | 0.065918 | 0.24109 | 0.34717 | 5.0848 | 1.9625 | 3.4012 | 1.9476 | 2.6744 |  | 72.3562 | 0.020685 | 0.037248 | -0.037248 | 69.7506 | -0.00013819 | 0.00099546 | 0.13882 | 70068.5721
0.17374 | 0.064636 | 0.2352 | 0.34204 | 5.2121 | 1.9623 | 3.3994 | 1.9466 | 2.673 |  | 74.167 | 0.020682 | 0.037228 | -0.037228 | 71.5615 | -0.0001355 | 0.00097578 | 0.13887 | 73337.3889
0.1799 | 0.076569 | 0.14783 | 0.38049 | 5.397 | 1.9646 | 3.3726 | 1.9542 | 2.6634 |  | 76.7986 | 0.020707 | 0.037094 | -0.037094 | 74.1931 | -0.00016052 | 0.00084232 | 0.19057 | 88081.6502
0.19382 | 0.079407 | 0.21381 | 0.36368 | 5.8145 | 1.9652 | 3.3928 | 1.9509 | 2.6718 |  | 82.7393 | 0.020713 | 0.037212 | -0.037212 | 80.1337 | -0.00016647 | 0.00096002 | 0.1734 | 83471.0858
0.20123 | 0.071869 | 0.23389 | 0.34711 | 6.037 | 1.9637 | 3.399 | 1.9476 | 2.6733 |  | 85.905 | 0.020697 | 0.037232 | -0.037232 | 83.2995 | -0.00015067 | 0.00097999 | 0.15374 | 85000.3032
0.20764 | 0.079956 | 0.19833 | 0.36276 | 6.2292 | 1.9653 | 3.388 | 1.9507 | 2.6694 |  | 88.6408 | 0.020714 | 0.037178 | -0.037178 | 86.0353 | -0.00016762 | 0.00092569 | 0.18108 | 92941.3738
0.21912 | 0.082825 | 0.18283 | 0.36908 | 6.5735 | 1.9659 | 3.3833 | 1.9519 | 2.6676 |  | 93.5393 | 0.02072 | 0.037153 | -0.037153 | 90.9337 | -0.00017364 | 0.00090131 | 0.19265 | 100890.2415
0.22827 | 0.087158 | 0.15695 | 0.37592 | 6.8481 | 1.9667 | 3.3754 | 1.9533 | 2.6643 |  | 97.4476 | 0.02073 | 0.037108 | -0.037108 | 94.8421 | -0.00018272 | 0.00085548 | 0.21359 | 110863.8415
0.23016 | 0.088196 | 0.10428 | 0.38773 | 6.9049 | 1.9669 | 3.3592 | 1.9556 | 2.6574 |  | 98.2553 | 0.020732 | 0.037011 | -0.037011 | 95.6498 | -0.0001849 | 0.00075929 | 0.24351 | 125972.9513
0.2518 | 0.090179 | 0.055603 | 0.40414 | 7.554 | 1.9673 | 3.3443 | 1.9589 | 2.6516 |  | 107.492 | 0.020736 | 0.03693 | -0.03693 | 104.8865 | -0.00018905 | 0.00067801 | 0.27884 | 154697.1176
0.25647 | 0.096161 | 0.0039673 | 0.42923 | 7.6941 | 1.9685 | 3.3284 | 1.9639 | 2.6462 |  | 109.4853 | 0.020748 | 0.036854 | -0.036854 | 106.8797 | -0.00020159 | 0.0006024 | 0.33465 | 177422.1742
0.26678 | 0.10648 | 0.0048828 | 0.43918 | 8.0035 | 1.9706 | 3.3287 | 1.9659 | 2.6473 |  | 113.8886 | 0.02077 | 0.03687 | -0.03687 | 111.2831 | -0.00022322 | 0.00061813 | 0.36112 | 180033.1789
0.26801 | 0.10916 | 0.010223 | 0.44345 | 8.0402 | 1.9711 | 3.3303 | 1.9667 | 2.6485 |  | 114.4097 | 0.020776 | 0.036888 | -0.036888 | 111.8042 | -0.00022885 | 0.00063545 | 0.36014 | 175945.6505
0.2807 | 0.11325 | 0.0078125 | 0.44345 | 8.421 | 1.9719 | 3.3296 | 1.9667 | 2.6482 |  | 119.8293 | 0.020784 | 0.036882 | -0.036882 | 117.2237 | -0.00023742 | 0.0006303 | 0.37668 | 185981.9019
0.28882 | 0.11194 | 0.026428 | 0.43213 | 8.6646 | 1.9717 | 3.3353 | 1.9645 | 2.6499 |  | 123.2947 | 0.020781 | 0.036906 | -0.036906 | 120.6891 | -0.00023467 | 0.0006544 | 0.3586 | 184426.4488
0.29492 | 0.10638 | 0.060699 | 0.40909 | 8.8477 | 1.9706 | 3.3458 | 1.9599 | 2.6529 |  | 125.9002 | 0.02077 | 0.036948 | -0.036948 | 123.2947 | -0.00022303 | 0.00069574 | 0.32056 | 177213.4625
0.30554 | 0.11682 | 0.023529 | 0.44788 | 9.1663 | 1.9726 | 3.3344 | 1.9676 | 2.651 |  | 130.4339 | 0.020792 | 0.036922 | -0.036922 | 127.8283 | -0.00024491 | 0.00067 | 0.36553 | 190789.2073
0.31516 | 0.11044 | 0.021332 | 0.42288 | 9.4547 | 1.9714 | 3.3337 | 1.9626 | 2.6482 |  | 134.5376 | 0.020778 | 0.036883 | -0.036883 | 131.9321 | -0.00023153 | 0.00063072 | 0.3671 | 209177.2308
0.32986 | 0.12207 | 0.069122 | 0.46072 | 9.8959 | 1.9737 | 3.3484 | 1.9701 | 2.6593 |  | 140.817 | 0.020803 | 0.037037 | -0.037037 | 138.2115 | -0.00025591 | 0.00078518 | 0.32592 | 176024.0679
0.33514 | 0.11691 | 0.03183 | 0.42343 | 10.0543 | 1.9727 | 3.337 | 1.9627 | 2.6499 |  | 143.0708 | 0.020792 | 0.036906 | -0.036906 | 140.4653 | -0.0002451 | 0.00065391 | 0.37482 | 214808.8393
0.33618 | 0.11942 | 0.030365 | 0.43765 | 10.0854 | 1.9732 | 3.3365 | 1.9656 | 2.651 |  | 143.5137 | 0.020797 | 0.036923 | -0.036923 | 140.9082 | -0.00025034 | 0.00067046 | 0.37339 | 210167.5556
0.3446 | 0.12915 | 0.10217 | 0.47253 | 10.3381 | 1.9751 | 3.3585 | 1.9725 | 2.6655 |  | 147.1094 | 0.020818 | 0.037124 | -0.037124 | 144.5039 | -0.00027075 | 0.00087214 | 0.31045 | 165689.0045
0.34918 | 0.12714 | 0.039032 | 0.45145 | 10.4755 | 1.9747 | 3.3392 | 1.9683 | 2.6537 |  | 149.0636 | 0.020813 | 0.03696 | -0.03696 | 146.458 | -0.00026653 | 0.00070806 | 0.37642 | 206844.0351
0.36108 | 0.13034 | 0.091461 | 0.46259 | 10.8325 | 1.9753 | 3.3553 | 1.9705 | 2.6629 |  | 154.1444 | 0.02082 | 0.037088 | -0.037088 | 151.5388 | -0.00027325 | 0.00083549 | 0.32705 | 181377.7298
0.37219 | 0.13589 | 0.10638 | 0.47733 | 11.1658 | 1.9764 | 3.3598 | 1.9734 | 2.6666 |  | 158.8865 | 0.020832 | 0.03714 | -0.03714 | 156.2809 | -0.00028489 | 0.00088777 | 0.32091 | 176038.3581
0.37936 | 0.13425 | 0.023254 | 0.44614 | 11.3809 | 1.9761 | 3.3343 | 1.9672 | 2.6508 |  | 161.948 | 0.020828 | 0.036919 | -0.036919 | 159.3425 | -0.00028144 | 0.000667 | 0.42194 | 238892.8457
0.39734 | 0.13287 | 0.064087 | 0.45169 | 11.9202 | 1.9758 | 3.3469 | 1.9684 | 2.6576 |  | 169.6214 | 0.020825 | 0.037014 | -0.037014 | 167.0158 | -0.00027856 | 0.00076193 | 0.3656 | 219201.6915
0.39383 | 0.14056 | 0.16281 | 0.48978 | 11.8149 | 1.9774 | 3.3772 | 1.9759 | 2.6765 |  | 168.1232 | 0.020841 | 0.037278 | -0.037278 | 165.5176 | -0.00029468 | 0.0010256 | 0.28734 | 161393.8622
0.40387 | 0.14178 | 0.09848 | 0.47037 | 12.1161 | 1.9776 | 3.3574 | 1.9721 | 2.6647 |  | 172.4093 | 0.020844 | 0.037113 | -0.037113 | 169.8038 | -0.00029724 | 0.00086125 | 0.34513 | 197159.2739
0.41501 | 0.1463 | 0.17493 | 0.49323 | 12.4503 | 1.9785 | 3.3809 | 1.9766 | 2.6787 |  | 177.1644 | 0.020854 | 0.037308 | -0.037308 | 174.5589 | -0.00030671 | 0.0010562 | 0.29039 | 165269.5458
0.41946 | 0.14786 | 0.08786 | 0.46933 | 12.5839 | 1.9788 | 3.3542 | 1.9719 | 2.663 |  | 179.0665 | 0.020857 | 0.037089 | -0.037089 | 176.4609 | -0.00030997 | 0.00083713 | 0.37028 | 210793.7178
0.43204 | 0.14157 | 0.082275 | 0.45953 | 12.9611 | 1.9776 | 3.3524 | 1.9699 | 2.6612 |  | 184.4339 | 0.020844 | 0.037064 | -0.037064 | 181.8284 | -0.00029679 | 0.00081164 | 0.36567 | 224026.0248
0.44049 | 0.14841 | 0.13034 | 0.47296 | 13.2147 | 1.9789 | 3.3672 | 1.9726 | 2.6699 |  | 188.0426 | 0.020858 | 0.037185 | -0.037185 | 185.4371 | -0.00031112 | 0.00093291 | 0.3335 | 198772.6529
0.45267 | 0.14761 | 0.19794 | 0.49139 | 13.58 | 1.9788 | 3.3879 | 1.9762 | 2.6821 |  | 193.2407 | 0.020856 | 0.037355 | -0.037355 | 190.6351 | -0.00030946 | 0.0011028 | 0.2806 | 172859.2018
0.44904 | 0.15546 | 0.24765 | 0.51746 | 13.4711 | 1.9803 | 3.4032 | 1.9814 | 2.6923 |  | 191.6904 | 0.020873 | 0.037497 | -0.037497 | 189.0848 | -0.0003259 | 0.0012451 | 0.26175 | 151862.1316
0.46603 | 0.16208 | 0.24808 | 0.51993 | 13.981 | 1.9816 | 3.4033 | 1.9819 | 2.6926 |  | 198.9468 | 0.020887 | 0.037502 | -0.037502 | 196.3413 | -0.00033979 | 0.0012494 | 0.27195 | 157143.2162
0.46915 | 0.16336 | 0.17163 | 0.50266 | 14.0744 | 1.9819 | 3.3799 | 1.9785 | 2.6792 |  | 200.2757 | 0.020889 | 0.037314 | -0.037314 | 197.6701 | -0.00034247 | 0.0010622 | 0.32241 | 186092.596
0.47601 | 0.15289 | 0.13751 | 0.4783 | 14.2804 | 1.9798 | 3.3694 | 1.9736 | 2.6715 |  | 203.2069 | 0.020867 | 0.037208 | -0.037208 | 200.6014 | -0.00032053 | 0.00095562 | 0.33541 | 209917.0169
0.492 | 0.15918 | 0.16229 | 0.48959 | 14.7601 | 1.9811 | 3.377 | 1.9759 | 2.6764 |  | 210.0335 | 0.020881 | 0.037276 | -0.037276 | 207.4279 | -0.00033371 | 0.0010242 | 0.32583 | 202528.9092
0.49277 | 0.1658 | 0.27341 | 0.52679 | 14.783 | 1.9824 | 3.4111 | 1.9833 | 2.6972 |  | 210.3592 | 0.020894 | 0.037565 | -0.037565 | 207.7536 | -0.00034759 | 0.0013131 | 0.26472 | 158221.038
0.49915 | 0.16638 | 0.20834 | 0.50812 | 14.9744 | 1.9825 | 3.3911 | 1.9796 | 2.6853 |  | 213.082 | 0.020896 | 0.0374 | -0.0374 | 210.4764 | -0.00034881 | 0.0011482 | 0.30378 | 183308.4929
0.51727 | 0.1702 | 0.28448 | 0.53244 | 15.5182 | 1.9833 | 3.4145 | 1.9844 | 2.6994 |  | 220.8204 | 0.020904 | 0.037597 | -0.037597 | 218.2149 | -0.0003568 | 0.0013445 | 0.26537 | 162297.1666
0.51859 | 0.16901 | 0.19577 | 0.50302 | 15.5576 | 1.983 | 3.3873 | 1.9786 | 2.6829 |  | 221.3806 | 0.020901 | 0.037366 | -0.037366 | 218.7751 | -0.00035431 | 0.0011143 | 0.31797 | 196335.1331
0.52618 | 0.17426 | 0.30984 | 0.53964 | 15.7855 | 1.9841 | 3.4223 | 1.9858 | 2.704 |  | 224.6245 | 0.020912 | 0.037661 | -0.037661 | 222.019 | -0.00036531 | 0.0014087 | 0.25933 | 157607.1124
0.53577 | 0.172 | 0.20889 | 0.51068 | 16.073 | 1.9836 | 3.3913 | 1.9801 | 2.6857 |  | 228.7153 | 0.020907 | 0.037405 | -0.037405 | 226.1097 | -0.00036058 | 0.0011529 | 0.31275 | 196117.5691
0.5513 | 0.17233 | 0.20432 | 0.50961 | 16.539 | 1.9837 | 3.3899 | 1.9799 | 2.6849 |  | 235.3464 | 0.020908 | 0.037394 | -0.037394 | 232.7408 | -0.00036128 | 0.0011417 | 0.31645 | 203859.749
0.56033 | 0.17703 | 0.20456 | 0.51285 | 16.81 | 1.9846 | 3.39 | 1.9805 | 2.6852 |  | 239.2026 | 0.020918 | 0.037399 | -0.037399 | 236.5971 | -0.00037113 | 0.0011467 | 0.32366 | 206334.208
0.56021 | 0.18515 | 0.31866 | 0.55548 | 16.8063 | 1.9862 | 3.425 | 1.989 | 2.707 |  | 239.1505 | 0.020935 | 0.037702 | -0.037702 | 236.5449 | -0.00038815 | 0.0014494 | 0.26779 | 163196.8715
0.57394 | 0.17892 | 0.27942 | 0.53305 | 17.2183 | 1.985 | 3.4129 | 1.9845 | 2.6987 |  | 245.013 | 0.020922 | 0.037587 | -0.037587 | 242.4074 | -0.0003751 | 0.0013346 | 0.28107 | 181638.413
0.57932 | 0.18152 | 0.23001 | 0.52252 | 17.3795 | 1.9855 | 3.3978 | 1.9824 | 2.6901 |  | 247.3059 | 0.020927 | 0.037467 | -0.037467 | 244.7003 | -0.00038054 | 0.0012144 | 0.31335 | 201493.5762
0.58771 | 0.18878 | 0.35364 | 0.564 | 17.6312 | 1.9869 | 3.4357 | 1.9907 | 2.7132 |  | 250.8885 | 0.020943 | 0.037788 | -0.037788 | 248.283 | -0.00039577 | 0.0015359 | 0.25767 | 161648.1725
0.59152 | 0.19104 | 0.37125 | 0.56564 | 17.7457 | 1.9874 | 3.4411 | 1.991 | 2.716 |  | 252.517 | 0.020947 | 0.037828 | -0.037828 | 249.9114 | -0.0004005 | 0.0015758 | 0.25415 | 158588.5813
0.59589 | 0.19443 | 0.33273 | 0.5625 | 17.8766 | 1.9881 | 3.4293 | 1.9904 | 2.7098 |  | 254.3799 | 0.020954 | 0.037741 | -0.037741 | 251.7744 | -0.0004076 | 0.0014892 | 0.2737 | 169065.1656
0.61816 | 0.18689 | 0.25665 | 0.52783 | 18.5449 | 1.9866 | 3.4059 | 1.9835 | 2.6947 |  | 263.8902 | 0.020939 | 0.037531 | -0.037531 | 261.2847 | -0.0003918 | 0.0012787 | 0.3064 | 204336.1695
0.62482 | 0.19315 | 0.33755 | 0.55667 | 18.7445 | 1.9878 | 3.4308 | 1.9892 | 2.71 |  | 266.7303 | 0.020952 | 0.037744 | -0.037744 | 264.1247 | -0.00040491 | 0.0014915 | 0.27149 | 177092.4054
0.6235 | 0.19714 | 0.34497 | 0.5607 | 18.7051 | 1.9886 | 3.433 | 1.99 | 2.7115 |  | 266.1701 | 0.02096 | 0.037765 | -0.037765 | 263.5645 | -0.0004133 | 0.0015129 | 0.27319 | 174215.0178
0.62589 | 0.19443 | 0.37082 | 0.5611 | 18.7766 | 1.9881 | 3.441 | 1.9901 | 2.7155 |  | 267.1862 | 0.020954 | 0.037821 | -0.037821 | 264.5807 | -0.0004076 | 0.0015686 | 0.25984 | 168668.525
0.64432 | 0.20383 | 0.4032 | 0.58063 | 19.3295 | 1.9899 | 3.4509 | 1.994 | 2.7224 |  | 275.055 | 0.020974 | 0.037917 | -0.037917 | 272.4494 | -0.00042731 | 0.0016648 | 0.25666 | 163648.4262
0.65268 | 0.1965 | 0.32104 | 0.5463 | 19.5804 | 1.9885 | 3.4257 | 1.9871 | 2.7064 |  | 278.6246 | 0.020959 | 0.037694 | -0.037694 | 276.019 | -0.00041195 | 0.0014418 | 0.28572 | 191437.8601
0.65991 | 0.20441 | 0.44183 | 0.58774 | 19.7974 | 1.9901 | 3.4628 | 1.9954 | 2.7291 |  | 281.7122 | 0.020975 | 0.038009 | -0.038009 | 279.1066 | -0.00042852 | 0.0017572 | 0.24386 | 158833.3912
0.66901 | 0.20895 | 0.42734 | 0.59128 | 20.0702 | 1.991 | 3.4583 | 1.9961 | 2.7272 |  | 285.5944 | 0.020985 | 0.037983 | -0.037983 | 282.9889 | -0.00043805 | 0.0017312 | 0.25304 | 163468.069
0.67941 | 0.21063 | 0.34308 | 0.56668 | 20.3824 | 1.9913 | 3.4325 | 1.9912 | 2.7118 |  | 290.0369 | 0.020988 | 0.037769 | -0.037769 | 287.4314 | -0.00044157 | 0.0015171 | 0.29106 | 189460.6514
0.68134 | 0.21198 | 0.36578 | 0.57251 | 20.4401 | 1.9916 | 3.4394 | 1.9924 | 2.7159 |  | 290.8577 | 0.020991 | 0.037826 | -0.037826 | 288.2521 | -0.00044439 | 0.0015737 | 0.28239 | 183170.9831
0.69992 | 0.20425 | 0.37454 | 0.56412 | 20.9976 | 1.99 | 3.4421 | 1.9907 | 2.7164 |  | 298.7916 | 0.020975 | 0.037833 | -0.037833 | 296.186 | -0.0004282 | 0.0015808 | 0.27088 | 187367.2608
0.70175 | 0.21301 | 0.48712 | 0.60699 | 21.0526 | 1.9918 | 3.4766 | 1.9992 | 2.7379 |  | 299.5732 | 0.020993 | 0.038133 | -0.038133 | 296.9677 | -0.00044656 | 0.0018806 | 0.23745 | 157908.4554
0.70993 | 0.21649 | 0.49304 | 0.61029 | 21.2979 | 1.9925 | 3.4785 | 1.9999 | 2.7392 |  | 303.0647 | 0.021001 | 0.03815 | -0.03815 | 300.4591 | -0.00045386 | 0.0018978 | 0.23914 | 158316.2455
0.72113 | 0.21765 | 0.42007 | 0.59198 | 21.6339 | 1.9927 | 3.4561 | 1.9962 | 2.7262 |  | 307.8458 | 0.021003 | 0.037969 | -0.037969 | 305.2403 | -0.00045629 | 0.0017166 | 0.26581 | 177815.6991
0.72809 | 0.21234 | 0.40555 | 0.57675 | 21.8427 | 1.9916 | 3.4516 | 1.9932 | 2.7224 |  | 310.8162 | 0.020992 | 0.037917 | -0.037917 | 308.2106 | -0.00044516 | 0.0016645 | 0.26744 | 185166.6883
0.74414 | 0.22205 | 0.49438 | 0.61478 | 22.3242 | 1.9936 | 3.4789 | 2.0008 | 2.7398 |  | 317.6688 | 0.021012 | 0.038159 | -0.038159 | 315.0632 | -0.0004655 | 0.0019069 | 0.24411 | 165221.2096
0.74814 | 0.21649 | 0.39539 | 0.57858 | 22.4442 | 1.9925 | 3.4485 | 1.9936 | 2.721 |  | 319.3754 | 0.021001 | 0.037897 | -0.037897 | 316.7699 | -0.00045386 | 0.0016453 | 0.27585 | 192527.1685
0.76337 | 0.22299 | 0.50577 | 0.61432 | 22.901 | 1.9938 | 3.4824 | 2.0007 | 2.7415 |  | 325.8763 | 0.021014 | 0.038183 | -0.038183 | 323.2707 | -0.00046748 | 0.0019306 | 0.24214 | 167445.3806
0.76428 | 0.22192 | 0.41626 | 0.59512 | 22.9285 | 1.9935 | 3.4549 | 1.9969 | 2.7259 |  | 326.2671 | 0.021012 | 0.037965 | -0.037965 | 323.6615 | -0.00046525 | 0.0017128 | 0.27163 | 188965.2499
0.77585 | 0.22263 | 0.45288 | 0.60132 | 23.2755 | 1.9937 | 3.4661 | 1.9981 | 2.7321 |  | 331.2046 | 0.021014 | 0.038052 | -0.038052 | 328.5991 | -0.00046672 | 0.0017996 | 0.25934 | 182593.3168
0.78021 | 0.23285 | 0.53625 | 0.63519 | 23.4064 | 1.9957 | 3.4917 | 2.0048 | 2.7483 |  | 333.0676 | 0.021035 | 0.038277 | -0.038277 | 330.462 | -0.00048815 | 0.0020246 | 0.24111 | 163221.5359
0.79071 | 0.22916 | 0.45712 | 0.60953 | 23.7213 | 1.995 | 3.4674 | 1.9997 | 2.7336 |  | 337.5491 | 0.021027 | 0.038072 | -0.038072 | 334.9436 | -0.00048041 | 0.00182 | 0.26395 | 184030.4202
0.7959 | 0.22769 | 0.46036 | 0.60471 | 23.877 | 1.9947 | 3.4684 | 1.9988 | 2.7336 |  | 339.7638 | 0.021024 | 0.038072 | -0.038072 | 337.1583 | -0.00047734 | 0.0018203 | 0.26223 | 185222.9116
0.80792 | 0.23407 | 0.55078 | 0.64197 | 24.2377 | 1.996 | 3.4962 | 2.0062 | 2.7512 |  | 344.8968 | 0.021038 | 0.038317 | -0.038317 | 342.2912 | -0.00049071 | 0.002065 | 0.23763 | 165755.8467
0.81424 | 0.23969 | 0.55496 | 0.64398 | 24.4272 | 1.9971 | 3.4975 | 2.0066 | 2.752 |  | 347.5935 | 0.021049 | 0.038329 | -0.038329 | 344.988 | -0.00050248 | 0.0020768 | 0.24195 | 166118.9975
0.82205 | 0.24081 | 0.53949 | 0.64743 | 24.6616 | 1.9973 | 3.4927 | 2.0072 | 2.75 |  | 350.9286 | 0.021052 | 0.038301 | -0.038301 | 348.3231 | -0.00050485 | 0.0020485 | 0.24645 | 170040.8452
0.83478 | 0.24442 | 0.51672 | 0.64203 | 25.0433 | 1.998 | 3.4857 | 2.0062 | 2.746 |  | 356.3612 | 0.021059 | 0.038244 | -0.038244 | 353.7557 | -0.0005124 | 0.0019924 | 0.25718 | 177556.688
0.83963 | 0.24133 | 0.44531 | 0.61337 | 25.1889 | 1.9974 | 3.4638 | 2.0005 | 2.7321 |  | 358.4326 | 0.021053 | 0.038052 | -0.038052 | 355.8271 | -0.00050593 | 0.0018001 | 0.28105 | 197667.1354
0.84976 | 0.24377 | 0.44412 | 0.61368 | 25.4929 | 1.9979 | 3.4635 | 2.0005 | 2.732 |  | 362.7578 | 0.021058 | 0.03805 | -0.03805 | 360.1523 | -0.00051105 | 0.001798 | 0.28423 | 200305.8145
0.86206 | 0.2511 | 0.48187 | 0.63135 | 25.8618 | 1.9993 | 3.475 | 2.004 | 2.7395 |  | 368.008 | 0.021073 | 0.038155 | -0.038155 | 365.4025 | -0.00052641 | 0.0019031 | 0.2766 | 192002.329
0.86569 | 0.24683 | 0.45322 | 0.61523 | 25.9708 | 1.9985 | 3.4662 | 2.0008 | 2.7335 |  | 369.5583 | 0.021064 | 0.038072 | -0.038072 | 366.9528 | -0.00051745 | 0.0018196 | 0.28438 | 201667.2262
0.87598 | 0.24588 | 0.46332 | 0.61682 | 26.2793 | 1.9983 | 3.4693 | 2.0012 | 2.7353 |  | 373.9487 | 0.021062 | 0.038095 | -0.038095 | 371.3431 | -0.00051547 | 0.0018434 | 0.27963 | 201447.6687
0.8808 | 0.24731 | 0.49252 | 0.62634 | 26.424 | 1.9986 | 3.4783 | 2.0031 | 2.7407 |  | 376.0071 | 0.021065 | 0.038171 | -0.038171 | 373.4015 | -0.00051847 | 0.0019189 | 0.27019 | 194586.9284
0.89447 | 0.2543 | 0.61426 | 0.66507 | 26.8341 | 2 | 3.5157 | 2.0107 | 2.7632 |  | 381.8435 | 0.02108 | 0.038485 | -0.038485 | 379.2379 | -0.00053313 | 0.0022326 | 0.23879 | 169862.6116
0.90762 | 0.26025 | 0.57489 | 0.66248 | 27.2287 | 2.0012 | 3.5036 | 2.0102 | 2.7569 |  | 387.4585 | 0.021092 | 0.038397 | -0.038397 | 384.8529 | -0.0005456 | 0.0021449 | 0.25437 | 179425.4816
0.90506 | 0.25385 | 0.51785 | 0.63504 | 27.1518 | 1.9999 | 3.4861 | 2.0048 | 2.7454 |  | 386.3641 | 0.021079 | 0.038237 | -0.038237 | 383.7586 | -0.00053217 | 0.0019851 | 0.26808 | 193319.939
0.91528 | 0.25626 | 0.62692 | 0.67123 | 27.4585 | 2.0004 | 3.5195 | 2.012 | 2.7658 |  | 390.7284 | 0.021084 | 0.03852 | -0.03852 | 388.1229 | -0.00053722 | 0.0022682 | 0.23685 | 171114.6314
0.92953 | 0.26611 | 0.66531 | 0.69122 | 27.886 | 2.0023 | 3.5313 | 2.0159 | 2.7736 |  | 396.8124 | 0.021105 | 0.03863 | -0.03863 | 394.2068 | -0.00055788 | 0.0023779 | 0.23461 | 165780.4437
0.93842 | 0.26535 | 0.6709 | 0.69376 | 28.1525 | 2.0022 | 3.533 | 2.0164 | 2.7747 |  | 400.6035 | 0.021103 | 0.038645 | -0.038645 | 397.9979 | -0.00055629 | 0.0023933 | 0.23243 | 166295.2082
0.9458 | 0.26129 | 0.63785 | 0.6745 | 28.374 | 2.0014 | 3.5229 | 2.0126 | 2.7678 |  | 403.7562 | 0.021095 | 0.038548 | -0.038548 | 401.1506 | -0.00054778 | 0.0022961 | 0.23857 | 174712.3026
0.94855 | 0.26547 | 0.56479 | 0.65524 | 28.4564 | 2.0022 | 3.5005 | 2.0088 | 2.7546 |  | 404.9287 | 0.021103 | 0.038365 | -0.038365 | 402.3231 | -0.00055654 | 0.0021133 | 0.26335 | 190374.1504
0.96317 | 0.26224 | 0.53979 | 0.65073 | 28.895 | 2.0016 | 3.4928 | 2.0079 | 2.7504 |  | 411.169 | 0.021097 | 0.038306 | -0.038306 | 408.5634 | -0.00054976 | 0.0020537 | 0.26769 | 198942.1348
0.96793 | 0.26462 | 0.54922 | 0.65433 | 29.0378 | 2.002 | 3.4957 | 2.0086 | 2.7522 |  | 413.2013 | 0.021102 | 0.038331 | -0.038331 | 410.5957 | -0.00055475 | 0.0020788 | 0.26686 | 197514.8552
0.97992 | 0.27148 | 0.57101 | 0.66122 | 29.3976 | 2.0034 | 3.5024 | 2.01 | 2.7562 |  | 418.3212 | 0.021116 | 0.038387 | -0.038387 | 415.7157 | -0.00056914 | 0.0021349 | 0.26659 | 194723.1671
0.98901 | 0.27554 | 0.58069 | 0.66562 | 29.6704 | 2.0042 | 3.5054 | 2.0109 | 2.7581 |  | 422.2035 | 0.021124 | 0.038414 | -0.038414 | 419.5979 | -0.00057765 | 0.0021617 | 0.26723 | 194109.5464
0.99927 | 0.27628 | 0.58032 | 0.66589 | 29.978 | 2.0044 | 3.5052 | 2.0109 | 2.7581 |  | 426.5808 | 0.021126 | 0.038413 | -0.038413 | 423.9753 | -0.00057919 | 0.0021613 | 0.26799 | 196171.0485
1.0042 | 0.27448 | 0.56259 | 0.66141 | 30.1254 | 2.004 | 3.4998 | 2.01 | 2.7549 |  | 428.6783 | 0.021122 | 0.038369 | -0.038369 | 426.0727 | -0.00057541 | 0.0021172 | 0.27179 | 201246.9124
1.0209 | 0.28693 | 0.58459 | 0.67804 | 30.6281 | 2.0065 | 3.5066 | 2.0133 | 2.7599 |  | 435.8305 | 0.021148 | 0.038439 | -0.038439 | 433.225 | -0.00060152 | 0.0021872 | 0.27502 | 198073.9944
1.0208 | 0.28958 | 0.69354 | 0.71405 | 30.6253 | 2.007 | 3.54 | 2.0205 | 2.7802 |  | 435.7914 | 0.021154 | 0.038722 | -0.038722 | 433.1859 | -0.00060708 | 0.0024698 | 0.2458 | 175394.4113
1.0283 | 0.29251 | 0.72723 | 0.71997 | 30.8496 | 2.0076 | 3.5503 | 2.0217 | 2.786 |  | 438.9832 | 0.02116 | 0.038802 | -0.038802 | 436.3777 | -0.00061323 | 0.00255 | 0.24048 | 171131.5215
1.0377 | 0.28693 | 0.6236 | 0.6839 | 31.1316 | 2.0065 | 3.5185 | 2.0145 | 2.7665 |  | 442.9958 | 0.021148 | 0.038531 | -0.038531 | 440.3902 | -0.00060152 | 0.0022786 | 0.26398 | 193270.4708
1.0456 | 0.29517 | 0.71518 | 0.72067 | 31.3669 | 2.0081 | 3.5466 | 2.0218 | 2.7842 |  | 446.3439 | 0.021166 | 0.038777 | -0.038777 | 443.7384 | -0.00061879 | 0.0025252 | 0.24505 | 175725.9924
1.0547 | 0.29422 | 0.65555 | 0.7001 | 31.6406 | 2.0079 | 3.5283 | 2.0177 | 2.773 |  | 450.2392 | 0.021164 | 0.038621 | -0.038621 | 447.6337 | -0.00061681 | 0.0023693 | 0.26033 | 188930.0446
1.0599 | 0.29651 | 0.69656 | 0.70761 | 31.7981 | 2.0084 | 3.5409 | 2.0192 | 2.7801 |  | 452.48 | 0.021168 | 0.038719 | -0.038719 | 449.8744 | -0.00062161 | 0.0024673 | 0.25194 | 182332.7584
1.0617 | 0.30145 | 0.69012 | 0.71231 | 31.8521 | 2.0094 | 3.5389 | 2.0201 | 2.7795 |  | 453.2486 | 0.021179 | 0.038712 | -0.038712 | 450.6431 | -0.00063197 | 0.0024601 | 0.25689 | 183182.8693
1.0834 | 0.3063 | 0.76846 | 0.73544 | 32.5031 | 2.0103 | 3.563 | 2.0247 | 2.7938 |  | 462.5114 | 0.021189 | 0.038912 | -0.038912 | 459.9058 | -0.00064214 | 0.0026595 | 0.24146 | 172932.6667
1.0876 | 0.30084 | 0.72638 | 0.71542 | 32.6276 | 2.0092 | 3.5501 | 2.0208 | 2.7854 |  | 464.2831 | 0.021177 | 0.038794 | -0.038794 | 461.6776 | -0.00063069 | 0.0025418 | 0.24812 | 181631.4285
1.1003 | 0.30551 | 0.67224 | 0.70389 | 33.0075 | 2.0102 | 3.5334 | 2.0185 | 2.776 |  | 469.6896 | 0.021187 | 0.038662 | -0.038662 | 467.0841 | -0.00064048 | 0.0024102 | 0.26574 | 193793.9512
1.1147 | 0.30771 | 0.6366 | 0.69998 | 33.4415 | 2.0106 | 3.5225 | 2.0177 | 2.7701 |  | 475.8648 | 0.021192 | 0.038581 | -0.038581 | 473.2592 | -0.00064509 | 0.0023287 | 0.27702 | 203233.2604
1.1136 | 0.31839 | 0.72702 | 0.74023 | 33.4094 | 2.0127 | 3.5502 | 2.0257 | 2.788 |  | 475.4088 | 0.021214 | 0.03883 | -0.03883 | 472.8033 | -0.00066748 | 0.0025775 | 0.25896 | 183432.1616
1.1253 | 0.3187 | 0.78564 | 0.74911 | 33.7592 | 2.0128 | 3.5682 | 2.0274 | 2.7978 |  | 480.3854 | 0.021215 | 0.038967 | -0.038967 | 477.7799 | -0.00066812 | 0.0027151 | 0.24608 | 175972.9408
1.1321 | 0.323 | 0.8035 | 0.75693 | 33.9642 | 2.0136 | 3.5737 | 2.029 | 2.8014 |  | 483.3036 | 0.021224 | 0.039016 | -0.039016 | 480.6981 | -0.00067714 | 0.002764 | 0.24498 | 173912.1455
1.1368 | 0.31732 | 0.75089 | 0.7326 | 34.1052 | 2.0125 | 3.5576 | 2.0242 | 2.7909 |  | 485.3099 | 0.021212 | 0.03887 | -0.03887 | 482.7044 | -0.00066524 | 0.002618 | 0.25411 | 184381.3473
1.1446 | 0.31805 | 0.6907 | 0.71814 | 34.3387 | 2.0127 | 3.5391 | 2.0213 | 2.7802 |  | 488.632 | 0.021214 | 0.038721 | -0.038721 | 486.0264 | -0.00066677 | 0.0024694 | 0.27002 | 196821.5386
1.1577 | 0.31668 | 0.68506 | 0.71387 | 34.7296 | 2.0124 | 3.5374 | 2.0204 | 2.7789 |  | 494.1949 | 0.021211 | 0.038703 | -0.038703 | 491.5893 | -0.0006639 | 0.0024514 | 0.27082 | 200533.9056
1.1605 | 0.32257 | 0.67993 | 0.71457 | 34.8148 | 2.0136 | 3.5358 | 2.0206 | 2.7782 |  | 495.4064 | 0.021223 | 0.038694 | -0.038694 | 492.8009 | -0.00067624 | 0.0024414 | 0.27699 | 201850.1078
1.1708 | 0.32816 | 0.68674 | 0.71994 | 35.1242 | 2.0147 | 3.5379 | 2.0217 | 2.7798 |  | 499.8098 | 0.021235 | 0.038715 | -0.038715 | 497.2043 | -0.00068795 | 0.0024634 | 0.27927 | 201837.2746
1.1786 | 0.32544 | 0.69919 | 0.72058 | 35.3586 | 2.0141 | 3.5417 | 2.0218 | 2.7817 |  | 503.1449 | 0.021229 | 0.038743 | -0.038743 | 500.5394 | -0.00068226 | 0.0024909 | 0.2739 | 200948.7875
1.1943 | 0.33261 | 0.74329 | 0.73486 | 35.8292 | 2.0156 | 3.5552 | 2.0246 | 2.7899 |  | 509.8412 | 0.021244 | 0.038857 | -0.038857 | 507.2356 | -0.00069729 | 0.0026049 | 0.26769 | 194726.8354
1.2036 | 0.33264 | 0.80579 | 0.75195 | 36.1084 | 2.0156 | 3.5744 | 2.028 | 2.8012 |  | 513.8147 | 0.021244 | 0.039014 | -0.039014 | 511.2091 | -0.00069736 | 0.002762 | 0.25248 | 185084.2008
1.21 | 0.33401 | 0.84055 | 0.76819 | 36.3007 | 2.0158 | 3.5851 | 2.0312 | 2.8082 |  | 516.5505 | 0.021247 | 0.039111 | -0.039111 | 513.9449 | -0.00070023 | 0.0028588 | 0.24494 | 179778.7416
1.2153 | 0.33652 | 0.84814 | 0.76874 | 36.459 | 2.0163 | 3.5874 | 2.0313 | 2.8094 |  | 518.8043 | 0.021252 | 0.039128 | -0.039128 | 516.1987 | -0.00070548 | 0.0028758 | 0.24532 | 179500.0182
1.2274 | 0.34 | 0.84265 | 0.76831 | 36.8234 | 2.017 | 3.5857 | 2.0313 | 2.8085 |  | 523.9893 | 0.02126 | 0.039116 | -0.039116 | 521.3838 | -0.00071277 | 0.0028634 | 0.24892 | 182083.5592
1.2335 | 0.34238 | 0.85315 | 0.76947 | 37.0038 | 2.0175 | 3.5889 | 2.0315 | 2.8102 |  | 526.5558 | 0.021265 | 0.03914 | -0.03914 | 523.9502 | -0.00071776 | 0.0028875 | 0.24858 | 181456.8301
1.2358 | 0.34518 | 0.84473 | 0.76843 | 37.0743 | 2.0181 | 3.5864 | 2.0313 | 2.8088 |  | 527.5589 | 0.02127 | 0.03912 | -0.03912 | 524.9534 | -0.00072365 | 0.002868 | 0.25232 | 183035.9737
1.2504 | 0.34903 | 0.86517 | 0.78 | 37.5128 | 2.0188 | 3.5926 | 2.0336 | 2.8131 |  | 533.7992 | 0.021279 | 0.03918 | -0.03918 | 531.1937 | -0.00073171 | 0.0029277 | 0.24993 | 181435.806
1.2571 | 0.36093 | 0.89606 | 0.79913 | 37.7124 | 2.0212 | 3.6021 | 2.0374 | 2.8197 |  | 536.6393 | 0.021303 | 0.039272 | -0.039272 | 534.0337 | -0.00075666 | 0.0030202 | 0.25054 | 176821.712
1.2765 | 0.36365 | 0.83612 | 0.79013 | 38.2947 | 2.0217 | 3.5837 | 2.0356 | 2.8097 |  | 544.9249 | 0.021309 | 0.039132 | -0.039132 | 542.3194 | -0.00076236 | 0.0028797 | 0.26474 | 188326.8535
1.2752 | 0.35779 | 0.77252 | 0.75983 | 38.2571 | 2.0206 | 3.5642 | 2.0296 | 2.7969 |  | 544.3908 | 0.021297 | 0.038954 | -0.038954 | 541.7852 | -0.00075007 | 0.0027019 | 0.27761 | 200522.9571
1.2863 | 0.36209 | 0.89157 | 0.79333 | 38.5886 | 2.0214 | 3.6007 | 2.0362 | 2.8185 |  | 549.1068 | 0.021306 | 0.039255 | -0.039255 | 546.5013 | -0.00075909 | 0.0030026 | 0.25281 | 182010.9189
1.2938 | 0.37601 | 0.91806 | 0.81033 | 38.8147 | 2.0242 | 3.6089 | 2.0396 | 2.8242 |  | 552.3247 | 0.021335 | 0.039335 | -0.039335 | 549.7191 | -0.00078827 | 0.0030827 | 0.25571 | 178324.5635
1.3073 | 0.37933 | 0.9278 | 0.8139 | 39.2203 | 2.0248 | 3.6118 | 2.0403 | 2.8261 |  | 558.096 | 0.021342 | 0.039361 | -0.039361 | 555.4904 | -0.00079524 | 0.0031084 | 0.25583 | 178704.5947
1.3106 | 0.37674 | 0.92783 | 0.81375 | 39.3173 | 2.0243 | 3.6119 | 2.0403 | 2.8261 |  | 559.4769 | 0.021337 | 0.03936 | -0.03936 | 556.8714 | -0.0007898 | 0.0031083 | 0.2541 | 179157.2632
1.3223 | 0.38113 | 0.88785 | 0.8107 | 39.668 | 2.0252 | 3.5996 | 2.0397 | 2.8196 |  | 564.4666 | 0.021346 | 0.039271 | -0.039271 | 561.861 | -0.00079902 | 0.0030186 | 0.26469 | 186130.0765
1.3251 | 0.37943 | 0.80548 | 0.77917 | 39.7522 | 2.0249 | 3.5743 | 2.0334 | 2.8039 |  | 565.6651 | 0.021342 | 0.039051 | -0.039051 | 563.0596 | -0.00079543 | 0.0027991 | 0.28418 | 201160.9466
1.3393 | 0.37415 | 0.80066 | 0.77335 | 40.1788 | 2.0238 | 3.5728 | 2.0323 | 2.8026 |  | 571.736 | 0.021331 | 0.039033 | -0.039033 | 569.1305 | -0.00078437 | 0.0027807 | 0.28208 | 204672.9171
1.349 | 0.38205 | 0.81766 | 0.78403 | 40.4691 | 2.0254 | 3.5781 | 2.0344 | 2.8062 |  | 575.8658 | 0.021348 | 0.039084 | -0.039084 | 573.2603 | -0.00080094 | 0.0028318 | 0.28284 | 202438.2022
1.3542 | 0.38477 | 0.89096 | 0.80096 | 40.6265 | 2.0259 | 3.6005 | 2.0378 | 2.8191 |  | 578.1066 | 0.021353 | 0.039264 | -0.039264 | 575.5011 | -0.00080663 | 0.0030118 | 0.26782 | 191080.3868
1.3654 | 0.39117 | 0.97644 | 0.83325 | 40.9616 | 2.0272 | 3.6268 | 2.0442 | 2.8355 |  | 582.8748 | 0.021367 | 0.039491 | -0.039491 | 580.2692 | -0.00082007 | 0.0032391 | 0.25317 | 179143.5367
1.3615 | 0.40027 | 0.96829 | 0.83646 | 40.8463 | 2.029 | 3.6243 | 2.0448 | 2.8345 |  | 581.2333 | 0.021386 | 0.039478 | -0.039478 | 578.6277 | -0.00083913 | 0.0032262 | 0.2601 | 179355.1913
1.3781 | 0.39645 | 0.85602 | 0.80182 | 41.3443 | 2.0283 | 3.5898 | 2.0379 | 2.8139 |  | 588.3204 | 0.021378 | 0.03919 | -0.03919 | 585.7148 | -0.00083113 | 0.0029384 | 0.28286 | 199334.2775
1.3896 | 0.39825 | 0.91443 | 0.81186 | 41.6885 | 2.0286 | 3.6077 | 2.0399 | 2.8238 |  | 593.2188 | 0.021382 | 0.039329 | -0.039329 | 590.6133 | -0.00083491 | 0.003077 | 0.27133 | 191941.9331
1.4026 | 0.40106 | 0.99435 | 0.83923 | 42.0767 | 2.0292 | 3.6323 | 2.0454 | 2.8388 |  | 598.7426 | 0.021388 | 0.039538 | -0.039538 | 596.137 | -0.00084079 | 0.0032857 | 0.2559 | 181434.9373
1.4048 | 0.41385 | 0.99628 | 0.84714 | 42.1436 | 2.0317 | 3.6329 | 2.0469 | 2.8399 |  | 599.6936 | 0.021414 | 0.039553 | -0.039553 | 597.0881 | -0.0008676 | 0.0033007 | 0.26285 | 180896.0939
1.4056 | 0.41483 | 0.96033 | 0.84259 | 42.1692 | 2.0319 | 3.6218 | 2.046 | 2.8339 |  | 600.0584 | 0.021416 | 0.03947 | -0.03947 | 597.4528 | -0.00086965 | 0.0032176 | 0.27028 | 185681.266
1.4198 | 0.41046 | 0.8699 | 0.80722 | 42.5931 | 2.031 | 3.5941 | 2.039 | 2.8165 |  | 606.0902 | 0.021407 | 0.039228 | -0.039228 | 603.4847 | -0.0008605 | 0.0029755 | 0.2892 | 202818.2318
1.4383 | 0.41684 | 0.97272 | 0.83755 | 43.1497 | 2.0323 | 3.6256 | 2.045 | 2.8353 |  | 614.0111 | 0.021421 | 0.039489 | -0.039489 | 611.4056 | -0.00087387 | 0.0032371 | 0.26995 | 188872.7404
1.4368 | 0.42581 | 1.0117 | 0.85773 | 43.103 | 2.0341 | 3.6376 | 2.049 | 2.8433 |  | 613.3467 | 0.021439 | 0.039601 | -0.039601 | 610.7411 | -0.00089268 | 0.0033484 | 0.2666 | 182396.0844
1.4469 | 0.42307 | 0.9007 | 0.82339 | 43.407 | 2.0335 | 3.6035 | 2.0422 | 2.8229 |  | 617.6719 | 0.021434 | 0.039316 | -0.039316 | 615.0664 | -0.00088692 | 0.0030637 | 0.2895 | 200761.7519
1.4591 | 0.42953 | 0.99139 | 0.84827 | 43.7741 | 2.0348 | 3.6314 | 2.0472 | 2.8393 |  | 622.896 | 0.021447 | 0.039544 | -0.039544 | 620.2905 | -0.00090048 | 0.0032919 | 0.27355 | 188431.944
1.4679 | 0.43509 | 0.95691 | 0.84674 | 44.0378 | 2.0359 | 3.6208 | 2.0468 | 2.8338 |  | 626.648 | 0.021459 | 0.039468 | -0.039468 | 624.0425 | -0.00091213 | 0.0032161 | 0.28362 | 194039.0618
1.4769 | 0.42899 | 0.89874 | 0.82034 | 44.3069 | 2.0347 | 3.6029 | 2.0416 | 2.8223 |  | 630.4782 | 0.021446 | 0.039307 | -0.039307 | 627.8726 | -0.00089933 | 0.0030553 | 0.29436 | 205504.9671
1.4789 | 0.43604 | 0.99069 | 0.84985 | 44.3683 | 2.0361 | 3.6311 | 2.0475 | 2.8393 |  | 631.3511 | 0.021461 | 0.039545 | -0.039545 | 628.7455 | -0.00091411 | 0.0032926 | 0.27763 | 190960.0222
1.4915 | 0.44696 | 1.0483 | 0.87552 | 44.7464 | 2.0383 | 3.6488 | 2.0526 | 2.8507 |  | 636.7315 | 0.021484 | 0.039703 | -0.039703 | 634.126 | -0.00093702 | 0.0034511 | 0.27151 | 183746.2038
1.5038 | 0.44998 | 0.99152 | 0.86655 | 45.1135 | 2.0389 | 3.6314 | 2.0508 | 2.8411 |  | 641.9556 | 0.02149 | 0.039569 | -0.039569 | 639.3501 | -0.00094335 | 0.0033174 | 0.28436 | 192725.7266
1.5077 | 0.44559 | 0.93338 | 0.8371 | 45.2316 | 2.038 | 3.6136 | 2.0449 | 2.8292 |  | 643.6362 | 0.021481 | 0.039405 | -0.039405 | 641.0307 | -0.00093414 | 0.0031525 | 0.29632 | 203343.4615
1.5242 | 0.45432 | 1.0644 | 0.87814 | 45.7269 | 2.0398 | 3.6538 | 2.0531 | 2.8534 |  | 650.6842 | 0.021499 | 0.039741 | -0.039741 | 648.0787 | -0.00095243 | 0.0034892 | 0.27296 | 185737.4339
1.5265 | 0.45563 | 0.96783 | 0.85297 | 45.7947 | 2.04 | 3.6241 | 2.0481 | 2.8361 |  | 651.6483 | 0.021502 | 0.0395 | -0.0395 | 649.0427 | -0.00095519 | 0.003248 | 0.29408 | 199827.0511
1.531 | 0.46039 | 1.0698 | 0.88391 | 45.9302 | 2.041 | 3.6554 | 2.0542 | 2.8548 |  | 653.5764 | 0.021512 | 0.039761 | -0.039761 | 650.9709 | -0.00096517 | 0.0035087 | 0.27508 | 185531.7744
1.5399 | 0.46909 | 1.0851 | 0.88992 | 46.1957 | 2.0427 | 3.6601 | 2.0554 | 2.8578 |  | 657.3545 | 0.02153 | 0.039802 | -0.039802 | 654.7489 | -0.0009834 | 0.0035497 | 0.27704 | 184453.9728
1.5512 | 0.47144 | 1.0068 | 0.87506 | 46.5353 | 2.0432 | 3.6361 | 2.0525 | 2.8443 |  | 662.1877 | 0.021535 | 0.039614 | -0.039614 | 659.5822 | -0.00098833 | 0.0033619 | 0.29398 | 196195.8474
1.5609 | 0.46722 | 0.9855 | 0.85641 | 46.8283 | 2.0423 | 3.6296 | 2.0488 | 2.8392 |  | 666.3566 | 0.021526 | 0.039543 | -0.039543 | 663.7511 | -0.0009795 | 0.0032905 | 0.29767 | 201714.6208
1.5801 | 0.47885 | 1.1007 | 0.89844 | 47.4023 | 2.0446 | 3.6649 | 2.0571 | 2.861 |  | 674.525 | 0.021551 | 0.039847 | -0.039847 | 671.9195 | -0.0010039 | 0.0035949 | 0.27925 | 186909.6423
1.5709 | 0.48264 | 1.0875 | 0.90042 | 47.1268 | 2.0454 | 3.6609 | 2.0575 | 2.8592 |  | 670.6037 | 0.021559 | 0.039821 | -0.039821 | 667.9981 | -0.0010118 | 0.0035694 | 0.28347 | 187145.6538
1.5855 | 0.48785 | 1.0736 | 0.90405 | 47.5662 | 2.0464 | 3.6566 | 2.0582 | 2.8574 |  | 676.857 | 0.02157 | 0.039797 | -0.039797 | 674.2515 | -0.0010227 | 0.0035446 | 0.28853 | 190217.685
1.5894 | 0.49042 | 1.0847 | 0.90768 | 47.6816 | 2.0469 | 3.66 | 2.059 | 2.8595 |  | 678.4985 | 0.021575 | 0.039826 | -0.039826 | 675.8929 | -0.0010281 | 0.0035735 | 0.28771 | 189142.7608
1.6012 | 0.49496 | 1.0892 | 0.91028 | 48.0368 | 2.0478 | 3.6614 | 2.0595 | 2.8604 |  | 683.5533 | 0.021584 | 0.039839 | -0.039839 | 680.9477 | -0.0010377 | 0.0035866 | 0.28932 | 189860.8224
1.6057 | 0.49786 | 0.99728 | 0.87848 | 48.1723 | 2.0484 | 3.6332 | 2.0532 | 2.8432 |  | 685.4814 | 0.021591 | 0.039598 | -0.039598 | 682.8758 | -0.0010437 | 0.0033462 | 0.31191 | 204072.3976
1.624 | 0.4957 | 0.99323 | 0.871 | 48.7198 | 2.048 | 3.6319 | 2.0517 | 2.8418 |  | 693.272 | 0.021586 | 0.039579 | -0.039579 | 690.6664 | -0.0010392 | 0.0033272 | 0.31233 | 207580.2799
1.6277 | 0.50308 | 1.0802 | 0.89874 | 48.8306 | 2.0495 | 3.6586 | 2.0572 | 2.8579 |  | 694.8483 | 0.021601 | 0.039804 | -0.039804 | 692.2428 | -0.0010547 | 0.0035514 | 0.29697 | 194919.3571
1.6322 | 0.51309 | 1.0893 | 0.9126 | 48.9651 | 2.0515 | 3.6614 | 2.0599 | 2.8607 |  | 696.7634 | 0.021622 | 0.039842 | -0.039842 | 694.1579 | -0.0010757 | 0.0035901 | 0.29962 | 193353.4661
1.6393 | 0.50839 | 1.0272 | 0.88345 | 49.1803 | 2.0505 | 3.6423 | 2.0541 | 2.8482 |  | 699.8249 | 0.021613 | 0.039669 | -0.039669 | 697.2194 | -0.0010658 | 0.003417 | 0.31191 | 204042.9584
1.6619 | 0.5148 | 1.1627 | 0.92535 | 49.856 | 2.0518 | 3.6839 | 2.0625 | 2.8732 |  | 709.4394 | 0.021626 | 0.040017 | -0.040017 | 706.8339 | -0.0010792 | 0.0037646 | 0.28668 | 187760.2169
1.6603 | 0.5155 | 1.1402 | 0.91446 | 49.8083 | 2.0519 | 3.677 | 2.0603 | 2.8687 |  | 708.762 | 0.021628 | 0.039953 | -0.039953 | 706.1564 | -0.0010807 | 0.0037013 | 0.29198 | 190786.1702
1.6704 | 0.52213 | 1.084 | 0.89777 | 50.1123 | 2.0533 | 3.6598 | 2.057 | 2.8584 |  | 713.0872 | 0.021641 | 0.03981 | -0.03981 | 710.4816 | -0.0010946 | 0.0035581 | 0.30763 | 199680.0604
1.6809 | 0.52628 | 1.0314 | 0.89185 | 50.4282 | 2.0541 | 3.6436 | 2.0558 | 2.8497 |  | 717.5818 | 0.02165 | 0.03969 | -0.03969 | 714.9762 | -0.0011033 | 0.0034376 | 0.32095 | 207985.0512
1.6856 | 0.53006 | 1.0193 | 0.89038 | 50.5682 | 2.0548 | 3.6399 | 2.0555 | 2.8477 |  | 719.575 | 0.021658 | 0.039662 | -0.039662 | 716.9695 | -0.0011112 | 0.0034098 | 0.32589 | 210268.1453
1.7 | 0.54413 | 1.1482 | 0.93713 | 50.9985 | 2.0576 | 3.6795 | 2.0648 | 2.8721 |  | 725.6981 | 0.021688 | 0.040002 | -0.040002 | 723.0925 | -0.0011407 | 0.0037498 | 0.30421 | 192837.2571
1.6998 | 0.54028 | 1.0985 | 0.91656 | 50.994 | 2.0569 | 3.6642 | 2.0607 | 2.8625 |  | 725.6329 | 0.021679 | 0.039867 | -0.039867 | 723.0274 | -0.0011327 | 0.0036151 | 0.31331 | 199999.4072
1.7232 | 0.54312 | 1.0184 | 0.89886 | 51.6971 | 2.0574 | 3.6396 | 2.0572 | 2.8484 |  | 735.6382 | 0.021685 | 0.039672 | -0.039672 | 733.0327 | -0.0011386 | 0.0034196 | 0.33297 | 214364.0207
1.7234 | 0.5567 | 1.1493 | 0.94568 | 51.7026 | 2.0601 | 3.6798 | 2.0665 | 2.8732 |  | 735.7164 | 0.021714 | 0.040016 | -0.040016 | 733.1108 | -0.0011671 | 0.003764 | 0.31006 | 194769.5409
1.732 | 0.55185 | 1.096 | 0.91965 | 51.9598 | 2.0592 | 3.6634 | 2.0613 | 2.8624 |  | 739.3772 | 0.021704 | 0.039866 | -0.039866 | 736.7716 | -0.0011569 | 0.0036141 | 0.32011 | 203862.2522
1.7436 | 0.56076 | 1.1033 | 0.92737 | 52.3087 | 2.0609 | 3.6657 | 2.0629 | 2.8643 |  | 744.3408 | 0.021722 | 0.039892 | -0.039892 | 741.7352 | -0.0011756 | 0.0036404 | 0.32293 | 203751.1513
1.7466 | 0.5639 | 1.1474 | 0.93353 | 52.3965 | 2.0616 | 3.6792 | 2.0641 | 2.8717 |  | 745.5914 | 0.021729 | 0.039995 | -0.039995 | 742.9859 | -0.0011822 | 0.0037431 | 0.31583 | 198492.5544
1.756 | 0.57297 | 1.1522 | 0.94214 | 52.6804 | 2.0634 | 3.6807 | 2.0658 | 2.8733 |  | 749.63 | 0.021748 | 0.040017 | -0.040017 | 747.0245 | -0.0012012 | 0.0037654 | 0.31901 | 198394.3238
1.7675 | 0.5741 | 1.1752 | 0.9455 | 53.0246 | 2.0636 | 3.6878 | 2.0665 | 2.8771 |  | 754.5285 | 0.02175 | 0.040071 | -0.040071 | 751.9229 | -0.0012035 | 0.0038191 | 0.31514 | 196885.2035
1.7774 | 0.5798 | 1.1378 | 0.94171 | 53.3231 | 2.0647 | 3.6763 | 2.0657 | 2.871 |  | 758.7755 | 0.021762 | 0.039986 | -0.039986 | 756.17 | -0.0012155 | 0.0037341 | 0.32552 | 202506.5728
1.778 | 0.58377 | 1.2028 | 0.95697 | 53.3414 | 2.0655 | 3.6962 | 2.0687 | 2.8825 |  | 759.0361 | 0.021771 | 0.040146 | -0.040146 | 756.4305 | -0.0012238 | 0.0038938 | 0.3143 | 194263.0507
1.7877 | 0.58591 | 1.0954 | 0.92953 | 53.6316 | 2.0659 | 3.6633 | 2.0633 | 2.8633 |  | 763.1659 | 0.021775 | 0.039879 | -0.039879 | 760.5603 | -0.0012283 | 0.0036264 | 0.33871 | 209726.2193
1.7955 | 0.59784 | 1.2263 | 0.97498 | 53.866 | 2.0683 | 3.7034 | 2.0723 | 2.8879 |  | 766.501 | 0.0218 | 0.040221 | -0.040221 | 763.8954 | -0.0012533 | 0.003969 | 0.31578 | 192467.1551
1.8116 | 0.595 | 1.1739 | 0.94992 | 54.3494 | 2.0677 | 3.6873 | 2.0673 | 2.8773 |  | 773.3796 | 0.021794 | 0.040074 | -0.040074 | 770.7741 | -0.0012474 | 0.0038223 | 0.32634 | 201649.4147
1.8176 | 0.59821 | 1.1087 | 0.93503 | 54.5288 | 2.0684 | 3.6674 | 2.0644 | 2.8659 |  | 775.9331 | 0.021801 | 0.039915 | -0.039915 | 773.3275 | -0.0012541 | 0.0036626 | 0.3424 | 211141.5419
1.8214 | 0.6066 | 1.0954 | 0.93387 | 54.6405 | 2.0701 | 3.6633 | 2.0642 | 2.8637 |  | 777.5225 | 0.021818 | 0.039885 | -0.039885 | 774.9169 | -0.0012717 | 0.0036324 | 0.35009 | 213332.3378
1.8329 | 0.61832 | 1.1237 | 0.94827 | 54.9875 | 2.0724 | 3.672 | 2.067 | 2.8695 |  | 782.46 | 0.021843 | 0.039965 | -0.039965 | 779.8544 | -0.0012963 | 0.003713 | 0.34911 | 210033.0743
1.8426 | 0.62155 | 1.1252 | 0.9444 | 55.2786 | 2.073 | 3.6724 | 2.0663 | 2.8693 |  | 786.6028 | 0.02185 | 0.039963 | -0.039963 | 783.9973 | -0.001303 | 0.0037108 | 0.35115 | 211275.9096
1.8444 | 0.62161 | 1.1268 | 0.94287 | 55.3317 | 2.073 | 3.6729 | 2.0659 | 2.8694 |  | 787.3584 | 0.02185 | 0.039964 | -0.039964 | 784.7529 | -0.0013032 | 0.0037121 | 0.35106 | 211402.9529
1.8627 | 0.62607 | 1.1544 | 0.95172 | 55.882 | 2.0739 | 3.6814 | 2.0677 | 2.8745 |  | 795.1881 | 0.021859 | 0.040035 | -0.040035 | 792.5825 | -0.0013125 | 0.0037832 | 0.34693 | 209501.9222
1.8651 | 0.63214 | 1.2555 | 0.98087 | 55.9543 | 2.0751 | 3.7124 | 2.0735 | 2.8929 |  | 796.2173 | 0.021872 | 0.040292 | -0.040292 | 793.6117 | -0.0013252 | 0.0040396 | 0.32806 | 196455.9431
1.8753 | 0.64795 | 1.2849 | 0.99948 | 56.2582 | 2.0783 | 3.7214 | 2.0772 | 2.8993 |  | 800.5425 | 0.021905 | 0.04038 | -0.04038 | 797.937 | -0.0013584 | 0.0041282 | 0.32905 | 193289.8282
1.8824 | 0.65002 | 1.2519 | 0.99655 | 56.4725 | 2.0787 | 3.7113 | 2.0766 | 2.894 |  | 803.591 | 0.02191 | 0.040306 | -0.040306 | 800.9854 | -0.0013627 | 0.0040537 | 0.33617 | 197595.9344
1.8921 | 0.64737 | 1.1502 | 0.95813 | 56.7618 | 2.0782 | 3.6801 | 2.069 | 2.8745 |  | 807.7078 | 0.021904 | 0.040035 | -0.040035 | 805.1022 | -0.0013572 | 0.0037832 | 0.35873 | 212811.1985
1.9025 | 0.65475 | 1.2484 | 0.98422 | 57.0749 | 2.0796 | 3.7102 | 2.0742 | 2.8922 |  | 812.1633 | 0.021919 | 0.040281 | -0.040281 | 809.5577 | -0.0013726 | 0.0040291 | 0.34068 | 200927.8987
1.9093 | 0.66776 | 1.3008 | 1.0098 | 57.28 | 2.0822 | 3.7263 | 2.0793 | 2.9028 |  | 815.0815 | 0.021947 | 0.040429 | -0.040429 | 812.4759 | -0.0013999 | 0.0041765 | 0.33519 | 194536.3503
1.9219 | 0.66608 | 1.179 | 0.97354 | 57.6581 | 2.0819 | 3.6889 | 2.072 | 2.8805 |  | 820.4619 | 0.021943 | 0.040118 | -0.040118 | 817.8564 | -0.0013964 | 0.0038661 | 0.36118 | 211544.7503
1.9301 | 0.67047 | 1.2312 | 0.98135 | 57.9034 | 2.0828 | 3.7049 | 2.0736 | 2.8893 |  | 823.9534 | 0.021952 | 0.04024 | -0.04024 | 821.3478 | -0.0014056 | 0.0039884 | 0.35242 | 205936.586
1.9395 | 0.68234 | 1.3253 | 1.0167 | 58.1854 | 2.0851 | 3.7338 | 2.0806 | 2.9072 |  | 827.9659 | 0.021977 | 0.04049 | -0.04049 | 825.3604 | -0.0014305 | 0.0042384 | 0.33751 | 194735.193
1.9484 | 0.6839 | 1.2038 | 0.98978 | 58.4518 | 2.0854 | 3.6965 | 2.0753 | 2.8859 |  | 831.757 | 0.021981 | 0.040193 | -0.040193 | 829.1515 | -0.0014337 | 0.0039414 | 0.36376 | 210370.1747
1.9578 | 0.68793 | 1.1986 | 0.9819 | 58.7329 | 2.0862 | 3.6949 | 2.0737 | 2.8843 |  | 835.7565 | 0.021989 | 0.040172 | -0.040172 | 833.151 | -0.0014422 | 0.0039195 | 0.36795 | 212566.7612
1.9539 | 0.69376 | 1.2151 | 0.98724 | 58.6185 | 2.0874 | 3.7 | 2.0748 | 2.8874 |  | 834.1281 | 0.022001 | 0.040214 | -0.040214 | 831.5225 | -0.0014544 | 0.0039622 | 0.36707 | 209863.4402
1.9738 | 0.69656 | 1.3283 | 1.0172 | 59.2145 | 2.0879 | 3.7347 | 2.0807 | 2.9077 |  | 842.6091 | 0.022007 | 0.040497 | -0.040497 | 840.0036 | -0.0014603 | 0.0042453 | 0.34398 | 197865.2804
1.9767 | 0.7041 | 1.3204 | 1.0195 | 59.3005 | 2.0894 | 3.7323 | 2.0812 | 2.9067 |  | 843.8337 | 0.022023 | 0.040484 | -0.040484 | 841.2282 | -0.0014761 | 0.0042317 | 0.34882 | 198793.1389
1.9846 | 0.71228 | 1.2466 | 0.99942 | 59.5377 | 2.0911 | 3.7097 | 2.0772 | 2.8934 |  | 847.2079 | 0.02204 | 0.040298 | -0.040298 | 844.6024 | -0.0014932 | 0.0040462 | 0.36905 | 208738.9913
1.9946 | 0.71994 | 1.3307 | 1.0312 | 59.8389 | 2.0926 | 3.7354 | 2.0835 | 2.9095 |  | 851.4941 | 0.022056 | 0.040522 | -0.040522 | 848.8885 | -0.0015093 | 0.0042699 | 0.35347 | 198808.3635
2.0055 | 0.7366 | 1.3424 | 1.0433 | 60.1657 | 2.0959 | 3.739 | 2.0859 | 2.9125 |  | 856.145 | 0.022091 | 0.040564 | -0.040564 | 853.5394 | -0.0015442 | 0.0043116 | 0.35816 | 197963.4945
2.0117 | 0.74234 | 1.338 | 1.0417 | 60.3525 | 2.0971 | 3.7377 | 2.0856 | 2.9116 |  | 858.8026 | 0.022103 | 0.040552 | -0.040552 | 856.1971 | -0.0015563 | 0.0043 | 0.36192 | 199113.8239
2.0223 | 0.7489 | 1.3405 | 1.0455 | 60.6683 | 2.0984 | 3.7385 | 2.0863 | 2.9124 |  | 863.2972 | 0.022117 | 0.040563 | -0.040563 | 860.6917 | -0.00157 | 0.0043107 | 0.36421 | 199664.6516
2.0252 | 0.75562 | 1.349 | 1.0507 | 60.7571 | 2.0997 | 3.7411 | 2.0874 | 2.9142 |  | 864.5609 | 0.022131 | 0.040588 | -0.040588 | 861.9553 | -0.0015841 | 0.0043359 | 0.36534 | 198794.9148
2.0433 | 0.75974 | 1.3654 | 1.0512 | 61.3 | 2.1005 | 3.7461 | 2.0875 | 2.9168 |  | 872.2864 | 0.02214 | 0.040624 | -0.040624 | 869.6808 | -0.0015927 | 0.0043717 | 0.36432 | 198932.4008
2.0454 | 0.76218 | 1.3227 | 1.0446 | 61.3623 | 2.101 | 3.733 | 2.0862 | 2.9096 |  | 873.1722 | 0.022145 | 0.040523 | -0.040523 | 870.5667 | -0.0015978 | 0.0042714 | 0.37408 | 203812.7848
2.058 | 0.76099 | 1.2687 | 1.0206 | 61.7386 | 2.1008 | 3.7164 | 2.0814 | 2.8989 |  | 878.5266 | 0.022142 | 0.040375 | -0.040375 | 875.9211 | -0.0015953 | 0.0041228 | 0.38696 | 212458.3909
2.0651 | 0.77567 | 1.3887 | 1.0615 | 61.9528 | 2.1037 | 3.7533 | 2.0895 | 2.9214 |  | 881.5751 | 0.022173 | 0.040688 | -0.040688 | 878.9696 | -0.0016261 | 0.0044358 | 0.36659 | 198153.2491
2.0787 | 0.77689 | 1.2628 | 1.0285 | 62.3611 | 2.1039 | 3.7146 | 2.083 | 2.8988 |  | 887.3855 | 0.022175 | 0.040373 | -0.040373 | 884.78 | -0.0016287 | 0.0041212 | 0.39519 | 214687.3097
2.0845 | 0.78131 | 1.2681 | 1.0251 | 62.5351 | 2.1048 | 3.7162 | 2.0823 | 2.8993 |  | 889.8608 | 0.022185 | 0.04038 | -0.04038 | 887.2552 | -0.001638 | 0.0041276 | 0.39683 | 214955.2805
2.09 | 0.78741 | 1.3647 | 1.0527 | 62.6999 | 2.106 | 3.7459 | 2.0878 | 2.9168 |  | 892.2058 | 0.022198 | 0.040624 | -0.040624 | 889.6002 | -0.0016508 | 0.0043723 | 0.37755 | 203462.3039
2.1076 | 0.79868 | 1.419 | 1.0763 | 63.2281 | 2.1083 | 3.7626 | 2.0925 | 2.9275 |  | 899.7228 | 0.022221 | 0.040773 | -0.040773 | 897.1173 | -0.0016744 | 0.0045211 | 0.37035 | 198430.133
2.1106 | 0.80389 | 1.4212 | 1.0758 | 63.317 | 2.1093 | 3.7632 | 2.0924 | 2.9278 |  | 900.9865 | 0.022232 | 0.040777 | -0.040777 | 898.3809 | -0.0016853 | 0.004525 | 0.37244 | 198536.0283
2.1147 | 0.80884 | 1.3835 | 1.063 | 63.4406 | 2.1103 | 3.7517 | 2.0898 | 2.9207 |  | 902.7452 | 0.022242 | 0.040679 | -0.040679 | 900.1397 | -0.0016957 | 0.0044266 | 0.38306 | 203346.9753
2.1228 | 0.81693 | 1.3377 | 1.0516 | 63.6832 | 2.1119 | 3.7376 | 2.0876 | 2.9126 |  | 906.1976 | 0.022259 | 0.040565 | -0.040565 | 903.592 | -0.0017126 | 0.0043132 | 0.39707 | 209495.7803
2.133 | 0.82382 | 1.3755 | 1.067 | 63.9899 | 2.1133 | 3.7492 | 2.0906 | 2.9199 |  | 910.5619 | 0.022274 | 0.040667 | -0.040667 | 907.9563 | -0.0017271 | 0.0044152 | 0.39116 | 205642.4522
2.1484 | 0.83746 | 1.4273 | 1.0917 | 64.4513 | 2.116 | 3.7651 | 2.0955 | 2.9303 |  | 917.1279 | 0.022302 | 0.040812 | -0.040812 | 914.5223 | -0.0017557 | 0.00456 | 0.38501 | 200551.0074
2.1521 | 0.85138 | 1.4175 | 1.0959 | 64.563 | 2.1187 | 3.7621 | 2.0963 | 2.9292 |  | 918.7173 | 0.022332 | 0.040797 | -0.040797 | 916.1117 | -0.0017848 | 0.0045448 | 0.39272 | 201571.8688
2.1573 | 0.86179 | 1.4076 | 1.0925 | 64.7205 | 2.1208 | 3.759 | 2.0957 | 2.9274 |  | 920.958 | 0.022353 | 0.040771 | -0.040771 | 918.3525 | -0.0018067 | 0.004519 | 0.39979 | 203218.213
2.1669 | 0.86475 | 1.4102 | 1.0948 | 65.007 | 2.1214 | 3.7599 | 2.0961 | 2.928 |  | 925.0357 | 0.02236 | 0.04078 | -0.04078 | 922.4302 | -0.0018129 | 0.0045278 | 0.40039 | 203726.8891
2.1725 | 0.87225 | 1.4117 | 1.0994 | 65.1746 | 2.1229 | 3.7603 | 2.097 | 2.9287 |  | 927.4198 | 0.022375 | 0.040789 | -0.040789 | 924.8143 | -0.0018286 | 0.0045372 | 0.40302 | 203828.4369
2.1793 | 0.87982 | 1.434 | 1.1024 | 65.3796 | 2.1244 | 3.7671 | 2.0976 | 2.9324 |  | 930.338 | 0.022391 | 0.040841 | -0.040841 | 927.7325 | -0.0018445 | 0.004589 | 0.40194 | 202165.4391
2.1922 | 0.89246 | 1.3729 | 1.0959 | 65.7651 | 2.1269 | 3.7484 | 2.0964 | 2.9224 |  | 935.8227 | 0.022418 | 0.040702 | -0.040702 | 933.2172 | -0.001871 | 0.0044496 | 0.42048 | 209731.6353
2.206 | 0.90009 | 1.351 | 1.0895 | 66.1807 | 2.1284 | 3.7417 | 2.0951 | 2.9184 |  | 941.7373 | 0.022434 | 0.040646 | -0.040646 | 939.1318 | -0.001887 | 0.004394 | 0.42944 | 213730.1506
2.2173 | 0.89713 | 1.3004 | 1.0648 | 66.5176 | 2.1278 | 3.7262 | 2.0902 | 2.9082 |  | 946.5315 | 0.022428 | 0.040504 | -0.040504 | 943.926 | -0.0018807 | 0.0042517 | 0.44235 | 222011.4064
2.2176 | 0.90442 | 1.3189 | 1.0714 | 66.5268 | 2.1293 | 3.7318 | 2.0915 | 2.9117 |  | 946.6618 | 0.022443 | 0.040552 | -0.040552 | 944.0563 | -0.001896 | 0.0043003 | 0.44091 | 219534.2953
2.2341 | 0.91949 | 1.3954 | 1.0915 | 67.0221 | 2.1323 | 3.7553 | 2.0955 | 2.9254 |  | 953.7098 | 0.022474 | 0.040744 | -0.040744 | 951.1043 | -0.0019276 | 0.0044916 | 0.42916 | 211749.997
2.2388 | 0.93582 | 1.4822 | 1.1266 | 67.164 | 2.1355 | 3.782 | 2.1025 | 2.9422 |  | 955.7291 | 0.022509 | 0.040978 | -0.040978 | 953.1236 | -0.0019619 | 0.0047257 | 0.41515 | 201689.6266
2.241 | 0.94565 | 1.4328 | 1.1161 | 67.2308 | 2.1375 | 3.7668 | 2.1004 | 2.9336 |  | 956.6801 | 0.022529 | 0.040858 | -0.040858 | 954.0746 | -0.0019825 | 0.0046057 | 0.43044 | 207153.0397
2.2538 | 0.94623 | 1.3493 | 1.0865 | 67.6126 | 2.1376 | 3.7412 | 2.0945 | 2.9178 |  | 962.1127 | 0.02253 | 0.040638 | -0.040638 | 959.5072 | -0.0019837 | 0.0043862 | 0.45226 | 218757.3323
2.2574 | 0.95596 | 1.4586 | 1.1171 | 67.7216 | 2.1395 | 3.7747 | 2.1006 | 2.9376 |  | 963.663 | 0.022551 | 0.040914 | -0.040914 | 961.0575 | -0.0020041 | 0.004662 | 0.42988 | 206146.4942
2.2712 | 0.97632 | 1.5037 | 1.1401 | 68.1354 | 2.1436 | 3.7885 | 2.1051 | 2.9468 |  | 969.5516 | 0.022594 | 0.041042 | -0.041042 | 966.946 | -0.0020468 | 0.0047902 | 0.42728 | 201859.4277
2.2776 | 0.98557 | 1.4279 | 1.1263 | 68.3267 | 2.1454 | 3.7653 | 2.1024 | 2.9338 |  | 972.2744 | 0.022613 | 0.040861 | -0.040861 | 969.6688 | -0.0020662 | 0.0046091 | 0.44828 | 210380.1384
2.2828 | 0.9873 | 1.3907 | 1.1017 | 68.4842 | 2.1458 | 3.7539 | 2.0975 | 2.9257 |  | 974.5151 | 0.022617 | 0.040748 | -0.040748 | 971.9096 | -0.0020698 | 0.0044958 | 0.46039 | 216181.2863
2.2971 | 1.0052 | 1.534 | 1.1489 | 68.9145 | 2.1493 | 3.7978 | 2.1069 | 2.9524 |  | 980.6382 | 0.022654 | 0.041119 | -0.041119 | 978.0326 | -0.0021074 | 0.004867 | 0.43299 | 200950.3868
2.3034 | 1.022 | 1.5319 | 1.1541 | 69.1013 | 2.1527 | 3.7972 | 2.1079 | 2.9526 |  | 983.2959 | 0.022689 | 0.041122 | -0.041122 | 980.6903 | -0.0021426 | 0.0048698 | 0.43997 | 201380.1641
2.313 | 1.0283 | 1.559 | 1.1629 | 69.3915 | 2.1539 | 3.8055 | 2.1097 | 2.9576 |  | 987.4256 | 0.022702 | 0.041192 | -0.041192 | 984.8201 | -0.0021557 | 0.0049399 | 0.43638 | 199361.9798
2.3204 | 1.0325 | 1.4943 | 1.1347 | 69.6112 | 2.1548 | 3.7856 | 2.1041 | 2.9449 |  | 990.5523 | 0.022711 | 0.041015 | -0.041015 | 987.9468 | -0.0021646 | 0.0047626 | 0.45449 | 207439.6748
2.3326 | 1.0421 | 1.4185 | 1.1171 | 69.9765 | 2.1567 | 3.7624 | 2.1006 | 2.9315 |  | 995.7504 | 0.022732 | 0.040828 | -0.040828 | 993.1448 | -0.0021847 | 0.0045763 | 0.47739 | 217018.4233
2.3371 | 1.0567 | 1.3979 | 1.1145 | 70.112 | 2.1596 | 3.7561 | 2.1 | 2.9281 |  | 997.6785 | 0.022762 | 0.040781 | -0.040781 | 995.0729 | -0.0022154 | 0.0045288 | 0.48917 | 219720.8975
2.3458 | 1.0779 | 1.4963 | 1.1549 | 70.3748 | 2.1638 | 3.7863 | 2.1081 | 2.9472 |  | 1001.4175 | 0.022807 | 0.041047 | -0.041047 | 998.8119 | -0.0022598 | 0.0047948 | 0.4713 | 208310.1156
2.3594 | 1.0901 | 1.5756 | 1.1725 | 70.7812 | 2.1662 | 3.8106 | 2.1116 | 2.9611 |  | 1007.2018 | 0.022832 | 0.041241 | -0.041241 | 1004.5962 | -0.0022853 | 0.0049885 | 0.45812 | 201382.2988
2.3675 | 1.0969 | 1.4843 | 1.1414 | 71.0257 | 2.1676 | 3.7826 | 2.1054 | 2.944 |  | 1010.6802 | 0.022846 | 0.041003 | -0.041003 | 1008.0746 | -0.0022995 | 0.0047505 | 0.48406 | 212201.9714
2.3771 | 1.106 | 1.431 | 1.129 | 71.3141 | 2.1694 | 3.7662 | 2.1029 | 2.9346 |  | 1014.7839 | 0.022866 | 0.040872 | -0.040872 | 1012.1784 | -0.0023187 | 0.0046195 | 0.50194 | 219108.0647
2.3802 | 1.1236 | 1.4296 | 1.1318 | 71.4047 | 2.1729 | 3.7658 | 2.1035 | 2.9346 |  | 1016.0737 | 0.022902 | 0.040872 | -0.040872 | 1013.4681 | -0.0023556 | 0.0046204 | 0.50983 | 219348.2997
2.3932 | 1.1396 | 1.4692 | 1.1429 | 71.7957 | 2.1761 | 3.778 | 2.1057 | 2.9418 |  | 1021.6365 | 0.022936 | 0.040973 | -0.040973 | 1019.031 | -0.002389 | 0.0047205 | 0.50609 | 215873.0348
2.3931 | 1.1603 | 1.585 | 1.176 | 71.7938 | 2.1802 | 3.8135 | 2.1123 | 2.9629 |  | 1021.6105 | 0.022979 | 0.041266 | -0.041266 | 1019.0049 | -0.0024326 | 0.0050136 | 0.48519 | 203248.5277
2.4141 | 1.1729 | 1.5055 | 1.1617 | 72.4237 | 2.1827 | 3.7891 | 2.1094 | 2.9493 |  | 1030.5736 | 0.023006 | 0.041076 | -0.041076 | 1027.968 | -0.002459 | 0.0048239 | 0.50975 | 213097.2373
2.4196 | 1.1886 | 1.5096 | 1.159 | 72.5867 | 2.1858 | 3.7904 | 2.1089 | 2.9496 |  | 1032.8925 | 0.023039 | 0.041081 | -0.041081 | 1030.287 | -0.0024918 | 0.0048291 | 0.516 | 213350.1255
2.4233 | 1.2111 | 1.6299 | 1.2017 | 72.6993 | 2.1903 | 3.8273 | 2.1174 | 2.9723 |  | 1034.4949 | 0.023086 | 0.041397 | -0.041397 | 1031.8894 | -0.0025389 | 0.0051451 | 0.49346 | 200558.509
2.4284 | 1.226 | 1.5084 | 1.1728 | 72.8513 | 2.1932 | 3.79 | 2.1116 | 2.9508 |  | 1036.6575 | 0.023117 | 0.041098 | -0.041098 | 1034.052 | -0.0025701 | 0.0048454 | 0.53042 | 213408.1621
2.4394 | 1.2399 | 1.5392 | 1.1716 | 73.1818 | 2.196 | 3.7994 | 2.1114 | 2.9554 |  | 1041.3606 | 0.023146 | 0.041162 | -0.041162 | 1038.755 | -0.0025994 | 0.0049096 | 0.52946 | 211578.0436
2.4544 | 1.2596 | 1.6655 | 1.2106 | 73.6313 | 2.1999 | 3.8382 | 2.1192 | 2.9787 |  | 1047.7572 | 0.023187 | 0.041486 | -0.041486 | 1045.1516 | -0.0026405 | 0.0052335 | 0.50455 | 199705.0809
2.4581 | 1.2818 | 1.6948 | 1.225 | 73.7439 | 2.2043 | 3.8472 | 2.122 | 2.9846 |  | 1049.3596 | 0.023234 | 0.041568 | -0.041568 | 1046.754 | -0.0026871 | 0.0053159 | 0.50548 | 196908.7739
2.4629 | 1.302 | 1.6995 | 1.2278 | 73.8876 | 2.2084 | 3.8486 | 2.1226 | 2.9856 |  | 1051.405 | 0.023276 | 0.041582 | -0.041582 | 1048.7994 | -0.0027296 | 0.0053298 | 0.51214 | 196780.3175
2.4761 | 1.3267 | 1.6937 | 1.2356 | 74.2841 | 2.2133 | 3.8468 | 2.1241 | 2.9855 |  | 1057.046 | 0.023328 | 0.04158 | -0.04158 | 1054.4404 | -0.0027813 | 0.0053282 | 0.522 | 197899.7196
2.4806 | 1.3534 | 1.6836 | 1.2345 | 74.4177 | 2.2186 | 3.8437 | 2.1239 | 2.9838 |  | 1058.948 | 0.023384 | 0.041557 | -0.041557 | 1056.3425 | -0.0028373 | 0.0053052 | 0.53482 | 199113.5565
2.4919 | 1.3775 | 1.6334 | 1.2343 | 74.7583 | 2.2234 | 3.8283 | 2.1238 | 2.9761 |  | 1063.7943 | 0.023435 | 0.04145 | -0.04145 | 1061.1888 | -0.0028878 | 0.0051975 | 0.55562 | 204172.8022
2.4991 | 1.3962 | 1.5509 | 1.2036 | 74.9734 | 2.2271 | 3.803 | 2.1178 | 2.9604 |  | 1066.8559 | 0.023474 | 0.041231 | -0.041231 | 1064.2503 | -0.002927 | 0.0049788 | 0.58788 | 213755.1977
2.5055 | 1.4219 | 1.6676 | 1.2318 | 75.1657 | 2.2322 | 3.8388 | 2.1234 | 2.9811 |  | 1069.5917 | 0.023528 | 0.041519 | -0.041519 | 1066.9861 | -0.0029808 | 0.0052672 | 0.56592 | 202571.2236
2.5134 | 1.4577 | 1.6963 | 1.2479 | 75.4019 | 2.2393 | 3.8476 | 2.1266 | 2.9871 |  | 1072.9529 | 0.023603 | 0.041603 | -0.041603 | 1070.3473 | -0.0030559 | 0.0053508 | 0.57111 | 200036.6103
2.5237 | 1.4833 | 1.675 | 1.2373 | 75.7123 | 2.2444 | 3.8411 | 2.1245 | 2.9828 |  | 1077.3693 | 0.023656 | 0.041543 | -0.041543 | 1074.7637 | -0.0031096 | 0.0052908 | 0.58774 | 203136.9929
2.5346 | 1.5192 | 1.6763 | 1.243 | 76.0382 | 2.2516 | 3.8415 | 2.1256 | 2.9835 |  | 1082.0071 | 0.023732 | 0.041553 | -0.041553 | 1079.4016 | -0.0031849 | 0.0053013 | 0.60078 | 203612.5745
2.5401 | 1.5515 | 1.664 | 1.2365 | 76.2021 | 2.258 | 3.8377 | 2.1243 | 2.981 |  | 1084.3391 | 0.023799 | 0.041518 | -0.041518 | 1081.7336 | -0.0032526 | 0.0052661 | 0.61764 | 205415.8623
2.551 | 1.6021 | 1.7779 | 1.2846 | 76.5308 | 2.2681 | 3.8727 | 2.1339 | 3.0033 |  | 1089.0161 | 0.023906 | 0.041828 | -0.041828 | 1086.4105 | -0.0033588 | 0.005576 | 0.60236 | 194836.5418
2.5547 | 1.653 | 1.7729 | 1.2901 | 76.6415 | 2.2782 | 3.8711 | 2.1349 | 3.003 |  | 1090.5924 | 0.024012 | 0.041825 | -0.041825 | 1087.9869 | -0.0034653 | 0.0055728 | 0.62183 | 195230.4601
2.5623 | 1.7056 | 1.7762 | 1.2961 | 76.8704 | 2.2886 | 3.8722 | 2.1361 | 3.0041 |  | 1093.8494 | 0.024122 | 0.04184 | -0.04184 | 1091.2438 | -0.0035756 | 0.0055884 | 0.63983 | 195269.1414
2.5828 | 1.7621 | 1.7841 | 1.301 | 77.4847 | 2.2999 | 3.8746 | 2.1371 | 3.0058 |  | 1102.591 | 0.024241 | 0.041864 | -0.041864 | 1099.9855 | -0.003694 | 0.005612 | 0.65823 | 196006.4111
2.5896 | 1.8842 | 1.7193 | 1.2906 | 77.6889 | 2.3242 | 3.8547 | 2.135 | 2.9949 |  | 1105.4962 | 0.024497 | 0.041711 | -0.041711 | 1102.8906 | -0.0039501 | 0.0054591 | 0.72359 | 202029.4236 | 破壊点
1.8053 | 5.5294 | 3.9314 | 2.7477 | 54.1589 | 3.0492 | 4.5334 | 2.4246 | 3.479 |  | 770.6699 | 0.032139 | 0.048454 | -0.048454 | 768.0643 | -0.011592 | 0.012201 | 0.95005 | 62948.8097
0.0061035 | 11.7806 | 9.1511 | 6.021

## 荷重
★万能試験機荷重キャリブレーション
レンジ | 50 | 10 | 5 | 2 | 1
最大荷重(kN) | 6 | 30 | 60 | 150 | 300
補正係数 | 1.2 | 6 | 12 | 30 | 60
レンジ×係数 | 60 | 60 | 60 | 60 | 60

## 変位
★変位キャリブレーション
★ 周変位 | チャンネル２ | 周変位
（※x軸[ｖ]、y軸[mm]）
|  | mm | 0 | -0.908 | -1.938 | -2.956 | -3.95
|  | v | -10 | -5 | 0 | 5 | 10
|  | mm（－） | 0 | 0.908 | 1.938 | 2.956 | 3.95
★ 縦変位１ | チャンネル３ | 縦変位１
（※x軸[ｖ]、y軸[mm]）
|  | mm | 0 | -2.006 | -3.537 | -4.841 | -6.252
|  | v | -10 | -5 | 0 | 5 | 10
|  | mm（－） | 0 | 2.006 | 3.537 | 4.841 | 6.252
★ 縦変位２ | チャンネル４ | 縦変位２
（※x軸[ｖ]、y軸[mm]）
|  |  | -0.583 | -1.343 | -1.893 | -2.44 | -2.977
|  | mm | 0 | -0.879 | -1.818 | -2.829 | -3.867
|  | v | -10 | -5 | 0 | 5 | 10
|  | mm（－） | 0 | 0.879 | 1.818 | 2.829 | 3.867