## 砂岩
Sand Stone 1 |  |  |  | ★測定値入力 （円周は自動）
|  |  |  | 5 | ←レンジ | 30 | ←直径(mm) | 72.5 | ←高さ(mm) | 94.2478 | ←円周（mm）
★初期データ |  |  |  | ★荷重補正＆単位変換 （キャリブレーション結果は他シート参照） | [5 empty] | ★応力歪み計算 |  |  | （↓グラフの便宜上） | ★各データ－先頭データ＆Poisson比、Yoing率
荷重（kN) | 周変位（v） | 縦変位１（v） | 縦変位２（v） | 荷重(kN) | 周変位(mm) | 縦変位１(mm) | 縦変位２(mm) | 縦平均(mm) |  | 応力（kgf/cm^2） | 横歪(-) | 縦歪(-) | ―縦歪(-) | 応力:σ（kgf/cm^2） | 横歪:εx(-) | 縦歪:εz(-) | 静的Poisson比 | 静的Young率
0 | -1.133 | 4.5377 | -7.404 | 0 | 1.724 | 4.7194 | 0.40743 | 2.5634 |  | 0 | 0.018293 | 0.035357 | -0.035357 | 0 | 0 | 0 | #DIV/0! | #DIV/0!
0.0192 | -1.1338 | 4.598 | -7.4435 | 0.2304 | 1.7239 | 4.7379 | 0.39958 | 2.5687 |  | 3.3224 | 0.018291 | 0.035431 | -0.035431 | 3.3224 | 1.6883e-06 | -7.3458e-05 | 0.022983 | -45228.6707
0.0398 | -1.1325 | 4.6015 | -7.4196 | 0.4776 | 1.7241 | 4.7389 | 0.40433 | 2.5716 |  | 6.8871 | 0.018294 | 0.035471 | -0.035471 | 6.8871 | -1.0552e-06 | -0.00011361 | 0.0092875 | -60617.7383
0.0555 | -1.1325 | 4.6182 | -7.388 | 0.666 | 1.7241 | 4.7441 | 0.4106 | 2.5773 |  | 9.6038 | 0.018294 | 0.035549 | -0.035549 | 9.6038 | -1.0552e-06 | -0.00019225 | 0.0054886 | -49954.2061
0.0748 | -1.1321 | 4.6426 | -7.3593 | 0.8976 | 1.7242 | 4.7515 | 0.41631 | 2.5839 |  | 12.9435 | 0.018295 | 0.03564 | -0.03564 | 12.9435 | -1.8994e-06 | -0.00028321 | 0.0067066 | -45703.1813
0.1014 | -1.1332 | 4.6506 | -7.3307 | 1.2168 | 1.724 | 4.754 | 0.42199 | 2.588 |  | 17.5464 | 0.018292 | 0.035697 | -0.035697 | 17.5464 | 4.2208e-07 | -0.00033933 | 0.0012439 | -51709.4936
0.1298 | -1.1339 | 4.6699 | -7.3089 | 1.5576 | 1.7239 | 4.7599 | 0.42632 | 2.5931 |  | 22.4608 | 0.018291 | 0.035767 | -0.035767 | 22.4608 | 1.8994e-06 | -0.00041004 | 0.0046322 | -54777.5722
0.1244 | -1.1337 | 4.688 | -7.3088 | 1.4928 | 1.7239 | 4.7655 | 0.42634 | 2.5959 |  | 21.5264 | 0.018291 | 0.035806 | -0.035806 | 21.5264 | 1.4773e-06 | -0.00044847 | 0.003294 | -47999.5311
0.1263 | -1.1335 | 4.686 | -7.3095 | 1.5156 | 1.7239 | 4.7649 | 0.4262 | 2.5955 |  | 21.8552 | 0.018292 | 0.0358 | -0.0358 | 21.8552 | 1.0552e-06 | -0.00044328 | 0.0023804 | -49303.3195
0.1278 | -1.1339 | 4.6998 | -7.3089 | 1.5336 | 1.7239 | 4.7691 | 0.42632 | 2.5977 |  | 22.1147 | 0.018291 | 0.03583 | -0.03583 | 22.1147 | 1.8994e-06 | -0.0004733 | 0.004013 | -46724.4588
0.1339 | -1.135 | 4.6945 | -7.3078 | 1.6068 | 1.7236 | 4.7675 | 0.42654 | 2.597 |  | 23.1703 | 0.018288 | 0.035821 | -0.035821 | 23.1703 | 4.2208e-06 | -0.00046359 | 0.0091045 | -49979.6634
0.1294 | -1.1343 | 4.6995 | -7.3068 | 1.5528 | 1.7238 | 4.769 | 0.42674 | 2.5979 |  | 22.3916 | 0.01829 | 0.035833 | -0.035833 | 22.3916 | 2.7435e-06 | -0.00047554 | 0.0057692 | -47086.2874
0.134 | -1.1338 | 4.7229 | -7.3069 | 1.608 | 1.7239 | 4.7762 | 0.42672 | 2.6015 |  | 23.1876 | 0.018291 | 0.035882 | -0.035882 | 23.1876 | 1.6883e-06 | -0.00052492 | 0.0032163 | -44173.7326
0.1368 | -1.1347 | 4.698 | -7.3056 | 1.6416 | 1.7237 | 4.7685 | 0.42698 | 2.5978 |  | 23.6721 | 0.018289 | 0.035831 | -0.035831 | 23.6721 | 3.5877e-06 | -0.00047401 | 0.0075687 | -49939.6207
0.1336 | -1.1345 | 4.7081 | -7.3044 | 1.6032 | 1.7237 | 4.7716 | 0.42722 | 2.5994 |  | 23.1184 | 0.01829 | 0.035854 | -0.035854 | 23.1184 | 3.1656e-06 | -0.00049703 | 0.006369 | -46513.112
0.1371 | -1.1349 | 4.7313 | -7.3046 | 1.6452 | 1.7237 | 4.7788 | 0.42718 | 2.603 |  | 23.724 | 0.018289 | 0.035903 | -0.035903 | 23.724 | 4.0097e-06 | -0.00054584 | 0.007346 | -43463.0753
0.1363 | -1.1341 | 4.7481 | -7.3039 | 1.6356 | 1.7238 | 4.7839 | 0.42732 | 2.6056 |  | 23.5856 | 0.01829 | 0.03594 | -0.03594 | 23.5856 | 2.3214e-06 | -0.00058235 | 0.0039863 | -40500.7885
0.1402 | -1.1357 | 4.7523 | -7.3028 | 1.6824 | 1.7235 | 4.7852 | 0.42753 | 2.6064 |  | 24.2605 | 0.018287 | 0.03595 | -0.03595 | 24.2605 | 5.6981e-06 | -0.00059274 | 0.009613 | -40929.132
0.1474 | -1.1351 | 4.742 | -7.3016 | 1.7688 | 1.7236 | 4.782 | 0.42777 | 2.6049 |  | 25.5064 | 0.018288 | 0.03593 | -0.03593 | 25.5064 | 4.4318e-06 | -0.00057259 | 0.0077399 | -44545.2727
0.1412 | -1.1347 | 4.7601 | -7.3006 | 1.6944 | 1.7237 | 4.7876 | 0.42797 | 2.6078 |  | 24.4335 | 0.018289 | 0.035969 | -0.035969 | 24.4335 | 3.5877e-06 | -0.00061226 | 0.0058597 | -39906.966
0.1457 | -1.135 | 4.7688 | -7.2997 | 1.7484 | 1.7236 | 4.7903 | 0.42815 | 2.6092 |  | 25.2122 | 0.018288 | 0.035989 | -0.035989 | 25.2122 | 4.2208e-06 | -0.0006319 | 0.0066795 | -39898.8361
0.1445 | -1.1346 | 4.7725 | -7.2982 | 1.734 | 1.7237 | 4.7914 | 0.42845 | 2.6099 |  | 25.0045 | 0.018289 | 0.035999 | -0.035999 | 25.0045 | 3.3766e-06 | -0.00064179 | 0.0052613 | -38960.8013
0.1472 | -1.1348 | 4.7779 | -7.2976 | 1.7664 | 1.7237 | 4.7931 | 0.42857 | 2.6108 |  | 25.4717 | 0.018289 | 0.036011 | -0.036011 | 25.4717 | 3.7987e-06 | -0.00065403 | 0.0058081 | -38945.5517
0.1474 | -1.1349 | 4.7919 | -7.2961 | 1.7688 | 1.7237 | 4.7974 | 0.42886 | 2.6131 |  | 25.5064 | 0.018289 | 0.036043 | -0.036043 | 25.5064 | 4.0097e-06 | -0.00068571 | 0.0058476 | -37196.8698
0.1452 | -1.136 | 4.8021 | -7.2954 | 1.7424 | 1.7234 | 4.8005 | 0.429 | 2.6147 |  | 25.1257 | 0.018286 | 0.036065 | -0.036065 | 25.1257 | 6.3312e-06 | -0.00070825 | 0.0089392 | -35475.5258
0.1503 | -1.1354 | 4.8006 | -7.2944 | 1.8036 | 1.7236 | 4.8 | 0.4292 | 2.6146 |  | 26.0082 | 0.018288 | 0.036064 | -0.036064 | 26.0082 | 5.0649e-06 | -0.00070645 | 0.0071696 | -36815.311
0.1485 | -1.1342 | 4.8 | -7.2928 | 1.782 | 1.7238 | 4.7998 | 0.42952 | 2.6147 |  | 25.6967 | 0.01829 | 0.036065 | -0.036065 | 25.6967 | 2.5325e-06 | -0.00070737 | 0.0035801 | -36326.9449
0.1562 | -1.1346 | 4.8144 | -7.2918 | 1.8744 | 1.7237 | 4.8043 | 0.42972 | 2.617 |  | 27.0291 | 0.018289 | 0.036096 | -0.036096 | 27.0291 | 3.3766e-06 | -0.00073921 | 0.0045679 | -36564.7882
0.1541 | -1.1328 | 4.7983 | -7.2897 | 1.8492 | 1.7241 | 4.7993 | 0.43014 | 2.6147 |  | 26.6657 | 0.018293 | 0.036065 | -0.036065 | 26.6657 | -4.2208e-07 | -0.00070802 | 0.00059614 | -37662.1836
0.1678 | -1.1357 | 4.8323 | -7.2897 | 2.0136 | 1.7235 | 4.8097 | 0.43014 | 2.6199 |  | 29.0364 | 0.018287 | 0.036137 | -0.036137 | 29.0364 | 5.6981e-06 | -0.00077996 | 0.0073056 | -37227.9073
0.1637 | -1.1343 | 4.8198 | -7.2878 | 1.9644 | 1.7238 | 4.8059 | 0.43051 | 2.6182 |  | 28.3269 | 0.01829 | 0.036113 | -0.036113 | 28.3269 | 2.7435e-06 | -0.00075612 | 0.0036284 | -37463.6033
0.1638 | -1.1346 | 4.8356 | -7.2867 | 1.9656 | 1.7237 | 4.8108 | 0.43073 | 2.6207 |  | 28.3442 | 0.018289 | 0.036148 | -0.036148 | 28.3442 | 3.3766e-06 | -0.00079106 | 0.0042685 | -35830.8517
0.159 | -1.1349 | 4.854 | -7.2859 | 1.908 | 1.7237 | 4.8164 | 0.43089 | 2.6236 |  | 27.5136 | 0.018289 | 0.036188 | -0.036188 | 27.5136 | 4.0097e-06 | -0.00083108 | 0.0048247 | -33105.6877
0.1675 | -1.1353 | 4.8626 | -7.285 | 2.01 | 1.7236 | 4.819 | 0.43107 | 2.6251 |  | 28.9845 | 0.018288 | 0.036208 | -0.036208 | 28.9845 | 4.8539e-06 | -0.00085051 | 0.005707 | -34078.7697
0.166 | -1.1352 | 4.8729 | -7.2843 | 1.992 | 1.7236 | 4.8222 | 0.43121 | 2.6267 |  | 28.7249 | 0.018288 | 0.03623 | -0.03623 | 28.7249 | 4.6429e-06 | -0.00087327 | 0.0053167 | -32893.6297
0.1689 | -1.1362 | 4.8597 | -7.283 | 2.0268 | 1.7234 | 4.8182 | 0.43147 | 2.6248 |  | 29.2268 | 0.018286 | 0.036204 | -0.036204 | 29.2268 | 6.7533e-06 | -0.00084712 | 0.007972 | -34501.3388
0.1728 | -1.1351 | 4.8781 | -7.2818 | 2.0736 | 1.7236 | 4.8238 | 0.43171 | 2.6278 |  | 29.9016 | 0.018288 | 0.036245 | -0.036245 | 29.9016 | 4.4318e-06 | -0.0008877 | 0.0049925 | -33684.535
0.167 | -1.1343 | 4.859 | -7.2804 | 2.004 | 1.7238 | 4.8179 | 0.43198 | 2.625 |  | 28.898 | 0.01829 | 0.036206 | -0.036206 | 28.898 | 2.7435e-06 | -0.0008492 | 0.0032307 | -34029.5966
0.1727 | -1.1348 | 4.8827 | -7.2795 | 2.0724 | 1.7237 | 4.8252 | 0.43216 | 2.6287 |  | 29.8843 | 0.018289 | 0.036258 | -0.036258 | 29.8843 | 3.7987e-06 | -0.00090058 | 0.0042181 | -33183.3901
0.1721 | -1.1353 | 4.8884 | -7.2784 | 2.0652 | 1.7236 | 4.827 | 0.43238 | 2.6297 |  | 29.7805 | 0.018288 | 0.036271 | -0.036271 | 29.7805 | 4.8539e-06 | -0.00091415 | 0.0053098 | -32577.3063
0.1748 | -1.135 | 4.8993 | -7.2775 | 2.0976 | 1.7236 | 4.8303 | 0.43256 | 2.6314 |  | 30.2477 | 0.018288 | 0.036296 | -0.036296 | 30.2477 | 4.2208e-06 | -0.00093844 | 0.0044976 | -32231.7426
0.171 | -1.1345 | 4.8903 | -7.2761 | 2.052 | 1.7237 | 4.8275 | 0.43284 | 2.6302 |  | 29.5901 | 0.01829 | 0.036279 | -0.036279 | 29.5901 | 3.1656e-06 | -0.00092132 | 0.0034359 | -32117.1099
0.181 | -1.1357 | 4.8954 | -7.2751 | 2.172 | 1.7235 | 4.8291 | 0.43304 | 2.6311 |  | 31.3206 | 0.018287 | 0.036291 | -0.036291 | 31.3206 | 5.6981e-06 | -0.00093348 | 0.0061041 | -33552.4183
0.177 | -1.1333 | 4.9077 | -7.2733 | 2.124 | 1.724 | 4.8329 | 0.4334 | 2.6331 |  | 30.6284 | 0.018292 | 0.036319 | -0.036319 | 30.6284 | 6.3312e-07 | -0.00096197 | 0.00065815 | -31839.1341
0.1788 | -1.1355 | 4.9194 | -7.2729 | 2.1456 | 1.7235 | 4.8365 | 0.43347 | 2.635 |  | 30.9399 | 0.018287 | 0.036344 | -0.036344 | 30.9399 | 5.276e-06 | -0.00098728 | 0.005344 | -31338.592
0.1837 | -1.1357 | 4.9251 | -7.2725 | 2.2044 | 1.7235 | 4.8382 | 0.43355 | 2.6359 |  | 31.7878 | 0.018287 | 0.036357 | -0.036357 | 31.7878 | 5.6981e-06 | -0.00099989 | 0.0056987 | -31791.4142
0.1871 | -1.1355 | 4.9375 | -7.2714 | 2.2452 | 1.7235 | 4.842 | 0.43377 | 2.6379 |  | 32.3761 | 0.018287 | 0.036385 | -0.036385 | 32.3761 | 5.276e-06 | -0.0010276 | 0.0051341 | -31505.629
0.1827 | -1.136 | 4.949 | -7.2696 | 2.1924 | 1.7234 | 4.8456 | 0.43413 | 2.6398 |  | 31.6147 | 0.018286 | 0.036412 | -0.036412 | 31.6147 | 6.3312e-06 | -0.0010544 | 0.0060044 | -29982.8096
0.1863 | -1.1362 | 4.9462 | -7.2692 | 2.2356 | 1.7234 | 4.8447 | 0.43421 | 2.6395 |  | 32.2377 | 0.018286 | 0.036406 | -0.036406 | 32.2377 | 6.7533e-06 | -0.0010491 | 0.0064375 | -30730.2902
0.1883 | -1.1353 | 4.9622 | -7.2683 | 2.2596 | 1.7236 | 4.8496 | 0.43439 | 2.642 |  | 32.5838 | 0.018288 | 0.036441 | -0.036441 | 32.5838 | 4.8539e-06 | -0.0010841 | 0.0044772 | -30054.9587
0.1904 | -1.1342 | 4.959 | -7.2662 | 2.2848 | 1.7238 | 4.8486 | 0.43481 | 2.6417 |  | 32.9471 | 0.01829 | 0.036437 | -0.036437 | 32.9471 | 2.5325e-06 | -0.0010802 | 0.0023443 | -30499.6653
0.1857 | -1.1364 | 4.9557 | -7.2661 | 2.2284 | 1.7234 | 4.8476 | 0.43483 | 2.6412 |  | 32.1339 | 0.018286 | 0.036431 | -0.036431 | 32.1339 | 7.1753e-06 | -0.0010734 | 0.0066847 | -29936.4866
0.1945 | -1.1346 | 4.9572 | -7.2641 | 2.334 | 1.7237 | 4.8481 | 0.43522 | 2.6416 |  | 33.6566 | 0.018289 | 0.036436 | -0.036436 | 33.6566 | 3.3766e-06 | -0.0010793 | 0.0031285 | -31183.3034
0.193 | -1.1351 | 4.9762 | -7.2632 | 2.316 | 1.7236 | 4.8539 | 0.4354 | 2.6447 |  | 33.3971 | 0.018288 | 0.036478 | -0.036478 | 33.3971 | 4.4318e-06 | -0.0011208 | 0.0039543 | -29798.8438
0.1969 | -1.135 | 4.9678 | -7.2624 | 2.3628 | 1.7236 | 4.8513 | 0.43556 | 2.6434 |  | 34.0719 | 0.018288 | 0.036461 | -0.036461 | 34.0719 | 4.2208e-06 | -0.0011041 | 0.0038229 | -30860.2021
0.1946 | -1.1361 | 4.9911 | -7.2615 | 2.3352 | 1.7234 | 4.8585 | 0.43574 | 2.6471 |  | 33.6739 | 0.018286 | 0.036512 | -0.036512 | 33.6739 | 6.5422e-06 | -0.0011546 | 0.0056662 | -29164.8606
0.201 | -1.1358 | 4.9818 | -7.2605 | 2.412 | 1.7235 | 4.8556 | 0.43594 | 2.6458 |  | 34.7814 | 0.018287 | 0.036493 | -0.036493 | 34.7814 | 5.9091e-06 | -0.0011363 | 0.0052003 | -30609.3691
0.2004 | -1.1372 | 5.0019 | -7.2601 | 2.4048 | 1.7232 | 4.8618 | 0.43602 | 2.6489 |  | 34.6776 | 0.018284 | 0.036537 | -0.036537 | 34.6776 | 8.8637e-06 | -0.0011794 | 0.0075155 | -29403.3211
0.1978 | -1.1357 | 4.9824 | -7.2575 | 2.3736 | 1.7235 | 4.8558 | 0.43653 | 2.6462 |  | 34.2277 | 0.018287 | 0.036499 | -0.036499 | 34.2277 | 5.6981e-06 | -0.0011417 | 0.004991 | -29980.0953
0.1996 | -1.1361 | 4.9973 | -7.2571 | 2.3952 | 1.7234 | 4.8604 | 0.43661 | 2.6485 |  | 34.5391 | 0.018286 | 0.036531 | -0.036531 | 34.5391 | 6.5422e-06 | -0.0011738 | 0.0055738 | -29426.2135
0.2053 | -1.1357 | 5.0123 | -7.2557 | 2.4636 | 1.7235 | 4.865 | 0.43689 | 2.6509 |  | 35.5255 | 0.018287 | 0.036565 | -0.036565 | 35.5255 | 5.6981e-06 | -0.0012074 | 0.0047192 | -29422.8651
0.2059 | -1.1357 | 5.0235 | -7.2556 | 2.4708 | 1.7235 | 4.8684 | 0.43691 | 2.6527 |  | 35.6293 | 0.018287 | 0.036588 | -0.036588 | 35.6293 | 5.6981e-06 | -0.0012312 | 0.0046279 | -28937.6166
0.2108 | -1.1361 | 5.0171 | -7.2534 | 2.5296 | 1.7234 | 4.8664 | 0.43735 | 2.6519 |  | 36.4772 | 0.018286 | 0.036578 | -0.036578 | 36.4772 | 6.5422e-06 | -0.0012207 | 0.0053593 | -29881.7525
0.2075 | -1.1356 | 5.0289 | -7.2523 | 2.49 | 1.7235 | 4.8701 | 0.43757 | 2.6538 |  | 35.9062 | 0.018287 | 0.036604 | -0.036604 | 35.9062 | 5.487e-06 | -0.0012472 | 0.0043995 | -28789.5847
0.2102 | -1.1346 | 5.0367 | -7.2515 | 2.5224 | 1.7237 | 4.8725 | 0.43773 | 2.6551 |  | 36.3734 | 0.018289 | 0.036622 | -0.036622 | 36.3734 | 3.3766e-06 | -0.0012648 | 0.0026697 | -28758.3669
0.2106 | -1.1361 | 5.0264 | -7.2508 | 2.5272 | 1.7234 | 4.8693 | 0.43787 | 2.6536 |  | 36.4426 | 0.018286 | 0.036601 | -0.036601 | 36.4426 | 6.5422e-06 | -0.001244 | 0.0052592 | -29295.6617
0.2144 | -1.1362 | 5.0382 | -7.2497 | 2.5728 | 1.7234 | 4.8729 | 0.43808 | 2.6555 |  | 37.1001 | 0.018286 | 0.036628 | -0.036628 | 37.1001 | 6.7533e-06 | -0.0012704 | 0.0053157 | -29202.7557
0.2177 | -1.1362 | 5.0429 | -7.2482 | 2.6124 | 1.7234 | 4.8744 | 0.43838 | 2.6564 |  | 37.6712 | 0.018286 | 0.03664 | -0.03664 | 37.6712 | 6.7533e-06 | -0.0012824 | 0.005266 | -29374.7745
0.2134 | -1.1359 | 5.0559 | -7.2473 | 2.5608 | 1.7235 | 4.8784 | 0.43856 | 2.6585 |  | 36.9271 | 0.018287 | 0.036668 | -0.036668 | 36.9271 | 6.1201e-06 | -0.0013112 | 0.0046677 | -28163.419
0.2203 | -1.1363 | 5.051 | -7.2466 | 2.6436 | 1.7234 | 4.8768 | 0.4387 | 2.6578 |  | 38.1211 | 0.018286 | 0.036659 | -0.036659 | 38.1211 | 6.9643e-06 | -0.0013018 | 0.0053499 | -29284.1773
0.2196 | -1.1356 | 5.046 | -7.245 | 2.6352 | 1.7235 | 4.8753 | 0.43902 | 2.6572 |  | 38 | 0.018287 | 0.036651 | -0.036651 | 38 | 5.487e-06 | -0.0012934 | 0.0042424 | -29380.4138
0.2199 | -1.136 | 5.0542 | -7.2441 | 2.6388 | 1.7234 | 4.8778 | 0.4392 | 2.6585 |  | 38.0519 | 0.018286 | 0.036669 | -0.036669 | 38.0519 | 6.3312e-06 | -0.001312 | 0.0048257 | -29003.8211
0.2254 | -1.1356 | 5.0655 | -7.2427 | 2.7048 | 1.7235 | 4.8813 | 0.43948 | 2.6604 |  | 39.0036 | 0.018287 | 0.036695 | -0.036695 | 39.0036 | 5.487e-06 | -0.0013378 | 0.0041016 | -29155.2852
0.2222 | -1.1362 | 5.0787 | -7.242 | 2.6664 | 1.7234 | 4.8853 | 0.43961 | 2.6625 |  | 38.4499 | 0.018286 | 0.036724 | -0.036724 | 38.4499 | 6.7533e-06 | -0.0013667 | 0.0049414 | -28133.8373
0.2249 | -1.1361 | 5.0857 | -7.2408 | 2.6988 | 1.7234 | 4.8875 | 0.43985 | 2.6637 |  | 38.9171 | 0.018286 | 0.03674 | -0.03674 | 38.9171 | 6.5422e-06 | -0.0013831 | 0.00473 | -28136.9157
0.2287 | -1.1357 | 5.0791 | -7.2392 | 2.7444 | 1.7235 | 4.8855 | 0.44017 | 2.6628 |  | 39.5746 | 0.018287 | 0.036729 | -0.036729 | 39.5746 | 5.6981e-06 | -0.0013714 | 0.004155 | -28857.9443
0.227 | -1.1358 | 5.0992 | -7.2384 | 2.724 | 1.7235 | 4.8916 | 0.44033 | 2.666 |  | 39.2805 | 0.018287 | 0.036772 | -0.036772 | 39.2805 | 5.9091e-06 | -0.001415 | 0.0041761 | -27760.3348
0.2303 | -1.1376 | 5.1097 | -7.2378 | 2.7636 | 1.7231 | 4.8949 | 0.44045 | 2.6677 |  | 39.8515 | 0.018283 | 0.036795 | -0.036795 | 39.8515 | 9.7078e-06 | -0.001438 | 0.0067508 | -27712.682
0.2286 | -1.1358 | 5.1048 | -7.2352 | 2.7432 | 1.7235 | 4.8934 | 0.44097 | 2.6672 |  | 39.5573 | 0.018287 | 0.036788 | -0.036788 | 39.5573 | 5.9091e-06 | -0.0014312 | 0.0041287 | -27638.9051
0.2389 | -1.1355 | 5.1112 | -7.2343 | 2.8668 | 1.7235 | 4.8953 | 0.44114 | 2.6682 |  | 41.3397 | 0.018287 | 0.036803 | -0.036803 | 41.3397 | 5.276e-06 | -0.001446 | 0.0036487 | -28589.0954
0.2344 | -1.1363 | 5.1155 | -7.2336 | 2.8128 | 1.7234 | 4.8966 | 0.44128 | 2.669 |  | 40.561 | 0.018286 | 0.036813 | -0.036813 | 40.561 | 6.9643e-06 | -0.0014561 | 0.004783 | -27856.8267
0.2471 | -1.1358 | 5.1282 | -7.2325 | 2.9652 | 1.7235 | 4.9005 | 0.4415 | 2.671 |  | 42.7586 | 0.018287 | 0.036842 | -0.036842 | 42.7586 | 5.9091e-06 | -0.0014844 | 0.0039807 | -28804.7228
0.2374 | -1.137 | 5.1369 | -7.2313 | 2.8488 | 1.7233 | 4.9032 | 0.44174 | 2.6725 |  | 41.0801 | 0.018284 | 0.036862 | -0.036862 | 41.0801 | 8.4416e-06 | -0.0015045 | 0.0056109 | -27305.1319
0.234 | -1.1366 | 5.1481 | -7.2306 | 2.808 | 1.7233 | 4.9066 | 0.44188 | 2.6743 |  | 40.4918 | 0.018285 | 0.036886 | -0.036886 | 40.4918 | 7.5974e-06 | -0.0015291 | 0.0049684 | -26480.0919
0.2363 | -1.138 | 5.1524 | -7.2292 | 2.8356 | 1.7231 | 4.908 | 0.44216 | 2.6751 |  | 40.8898 | 0.018282 | 0.036897 | -0.036897 | 40.8898 | 1.0552e-05 | -0.0015402 | 0.0068512 | -26549.0934
0.2425 | -1.1356 | 5.1438 | -7.2274 | 2.91 | 1.7235 | 4.9053 | 0.44252 | 2.6739 |  | 41.9626 | 0.018287 | 0.036882 | -0.036882 | 41.9626 | 5.487e-06 | -0.0015244 | 0.0035994 | -27526.8185
0.2543 | -1.1346 | 5.1559 | -7.2263 | 3.0516 | 1.7237 | 4.909 | 0.44273 | 2.6759 |  | 44.0045 | 0.018289 | 0.036909 | -0.036909 | 44.0045 | 3.3766e-06 | -0.0015515 | 0.0021763 | -28361.9002
0.2522 | -1.1376 | 5.176 | -7.2257 | 3.0264 | 1.7231 | 4.9152 | 0.44285 | 2.679 |  | 43.6411 | 0.018283 | 0.036952 | -0.036952 | 43.6411 | 9.7078e-06 | -0.0015949 | 0.0060868 | -27363.1429
0.2515 | -1.1364 | 5.1669 | -7.2241 | 3.018 | 1.7234 | 4.9124 | 0.44317 | 2.6778 |  | 43.52 | 0.018286 | 0.036935 | -0.036935 | 43.52 | 7.1753e-06 | -0.0015778 | 0.0045476 | -27582.2641
0.2515 | -1.1381 | 5.1817 | -7.2238 | 3.018 | 1.723 | 4.9169 | 0.44323 | 2.6801 |  | 43.52 | 0.018282 | 0.036967 | -0.036967 | 43.52 | 1.0763e-05 | -0.0016096 | 0.006687 | -27038.5902
0.2581 | -1.1359 | 5.1873 | -7.2216 | 3.0972 | 1.7235 | 4.9187 | 0.44367 | 2.6812 |  | 44.6621 | 0.018287 | 0.036982 | -0.036982 | 44.6621 | 6.1201e-06 | -0.0016244 | 0.0037676 | -27494.2527
0.2546 | -1.1357 | 5.1945 | -7.2206 | 3.0552 | 1.7235 | 4.9209 | 0.44387 | 2.6824 |  | 44.0564 | 0.018287 | 0.036998 | -0.036998 | 44.0564 | 5.6981e-06 | -0.001641 | 0.0034723 | -26846.9869
0.2543 | -1.1377 | 5.2262 | -7.2202 | 3.0516 | 1.7231 | 4.9306 | 0.44395 | 2.6873 |  | 44.0045 | 0.018283 | 0.037066 | -0.037066 | 44.0045 | 9.9189e-06 | -0.0017086 | 0.0058051 | -25754.1111
0.254 | -1.1374 | 5.2104 | -7.2189 | 3.048 | 1.7232 | 4.9258 | 0.4442 | 2.685 |  | 43.9526 | 0.018283 | 0.037034 | -0.037034 | 43.9526 | 9.2857e-06 | -0.001677 | 0.0055371 | -26209.2022
0.2544 | -1.1366 | 5.2285 | -7.2176 | 3.0528 | 1.7233 | 4.9313 | 0.44446 | 2.6879 |  | 44.0218 | 0.018285 | 0.037074 | -0.037074 | 44.0218 | 7.5974e-06 | -0.0017171 | 0.0044246 | -25637.7577
0.2589 | -1.1359 | 5.2346 | -7.2162 | 3.1068 | 1.7235 | 4.9332 | 0.44474 | 2.689 |  | 44.8005 | 0.018287 | 0.037089 | -0.037089 | 44.8005 | 6.1201e-06 | -0.0017319 | 0.0035338 | -25867.9113
0.2531 | -1.1365 | 5.2306 | -7.2152 | 3.0372 | 1.7234 | 4.9319 | 0.44494 | 2.6884 |  | 43.7969 | 0.018285 | 0.037082 | -0.037082 | 43.7969 | 7.3864e-06 | -0.0017248 | 0.0042825 | -25392.4026
0.2575 | -1.1366 | 5.2435 | -7.2135 | 3.09 | 1.7233 | 4.9359 | 0.44528 | 2.6906 |  | 44.5582 | 0.018285 | 0.037112 | -0.037112 | 44.5582 | 7.5974e-06 | -0.0017544 | 0.0043304 | -25397.6202
0.2599 | -1.1366 | 5.2435 | -7.2122 | 3.1188 | 1.7233 | 4.9359 | 0.44554 | 2.6907 |  | 44.9735 | 0.018285 | 0.037113 | -0.037113 | 44.9735 | 7.5974e-06 | -0.0017562 | 0.004326 | -25608.3331
0.2689 | -1.1357 | 5.2577 | -7.211 | 3.2268 | 1.7235 | 4.9403 | 0.44577 | 2.693 |  | 46.5309 | 0.018287 | 0.037145 | -0.037145 | 46.5309 | 5.6981e-06 | -0.0017879 | 0.003187 | -26025.5027
0.2657 | -1.1357 | 5.258 | -7.2098 | 3.1884 | 1.7235 | 4.9404 | 0.44601 | 2.6932 |  | 45.9772 | 0.018287 | 0.037147 | -0.037147 | 45.9772 | 5.6981e-06 | -0.0017902 | 0.003183 | -25683.0503
0.266 | -1.1364 | 5.261 | -7.2092 | 3.192 | 1.7234 | 4.9413 | 0.44613 | 2.6937 |  | 46.0291 | 0.018286 | 0.037155 | -0.037155 | 46.0291 | 7.1753e-06 | -0.0017973 | 0.0039922 | -25609.481
0.2663 | -1.1364 | 5.2864 | -7.2084 | 3.1956 | 1.7234 | 4.9491 | 0.44629 | 2.6977 |  | 46.081 | 0.018286 | 0.037209 | -0.037209 | 46.081 | 7.1753e-06 | -0.0018522 | 0.003874 | -24879.2678
0.2749 | -1.1359 | 5.276 | -7.2066 | 3.2988 | 1.7235 | 4.9459 | 0.44665 | 2.6963 |  | 47.5692 | 0.018287 | 0.03719 | -0.03719 | 47.5692 | 6.1201e-06 | -0.0018326 | 0.0033395 | -25956.5394
0.2735 | -1.1359 | 5.2919 | -7.2061 | 3.282 | 1.7235 | 4.9508 | 0.44675 | 2.6988 |  | 47.3269 | 0.018287 | 0.037224 | -0.037224 | 47.3269 | 6.1201e-06 | -0.001867 | 0.0032781 | -25349.5261
0.277 | -1.1374 | 5.2927 | -7.2059 | 3.324 | 1.7232 | 4.951 | 0.44679 | 2.6989 |  | 47.9326 | 0.018283 | 0.037226 | -0.037226 | 47.9326 | 9.2857e-06 | -0.0018689 | 0.0049684 | -25646.9082
0.2724 | -1.1376 | 5.2993 | -7.2047 | 3.2688 | 1.7231 | 4.953 | 0.44703 | 2.7 |  | 47.1366 | 0.018283 | 0.037242 | -0.037242 | 47.1366 | 9.7078e-06 | -0.0018846 | 0.0051513 | -25012.1057
0.2748 | -1.1382 | 5.3171 | -7.2037 | 3.2976 | 1.723 | 4.9585 | 0.44722 | 2.7029 |  | 47.5519 | 0.018282 | 0.037281 | -0.037281 | 47.5519 | 1.0974e-05 | -0.0019236 | 0.005705 | -24720.4678
0.2803 | -1.1357 | 5.3235 | -7.2021 | 3.3636 | 1.7235 | 4.9604 | 0.44754 | 2.704 |  | 48.5036 | 0.018287 | 0.037297 | -0.037297 | 48.5036 | 5.6981e-06 | -0.0019393 | 0.0029382 | -25010.6607
0.2787 | -1.138 | 5.3234 | -7.2014 | 3.3444 | 1.7231 | 4.9604 | 0.44768 | 2.7041 |  | 48.2267 | 0.018282 | 0.037297 | -0.037297 | 48.2267 | 1.0552e-05 | -0.0019401 | 0.005439 | -24858.3121
0.2817 | -1.1372 | 5.3125 | -7.1994 | 3.3804 | 1.7232 | 4.9571 | 0.44808 | 2.7026 |  | 48.7459 | 0.018284 | 0.037277 | -0.037277 | 48.7459 | 8.8637e-06 | -0.0019197 | 0.0046171 | -25391.8738
0.2787 | -1.1353 | 5.3332 | -7.1984 | 3.3444 | 1.7236 | 4.9634 | 0.44828 | 2.7059 |  | 48.2267 | 0.018288 | 0.037322 | -0.037322 | 48.2267 | 4.8539e-06 | -0.0019649 | 0.0024703 | -24543.9765
0.2877 | -1.1367 | 5.3636 | -7.198 | 3.4524 | 1.7233 | 4.9728 | 0.44836 | 2.7106 |  | 49.7841 | 0.018285 | 0.037387 | -0.037387 | 49.7841 | 7.8085e-06 | -0.0020298 | 0.0038469 | -24526.8315
0.2867 | -1.1356 | 5.3474 | -7.1965 | 3.4404 | 1.7235 | 4.9678 | 0.44866 | 2.7082 |  | 49.6111 | 0.018287 | 0.037355 | -0.037355 | 49.6111 | 5.487e-06 | -0.0019976 | 0.0027469 | -24835.8326
0.2859 | -1.136 | 5.3466 | -7.1952 | 3.4308 | 1.7234 | 4.9675 | 0.44891 | 2.7082 |  | 49.4726 | 0.018286 | 0.037355 | -0.037355 | 49.4726 | 6.3312e-06 | -0.0019976 | 0.0031693 | -24765.431
0.2846 | -1.1358 | 5.3538 | -7.1938 | 3.4152 | 1.7235 | 4.9697 | 0.44919 | 2.7095 |  | 49.2477 | 0.018287 | 0.037372 | -0.037372 | 49.2477 | 5.9091e-06 | -0.0020148 | 0.0029328 | -24442.9436
0.2887 | -1.1366 | 5.3763 | -7.1938 | 3.4644 | 1.7233 | 4.9766 | 0.44919 | 2.7129 |  | 49.9572 | 0.018285 | 0.03742 | -0.03742 | 49.9572 | 7.5974e-06 | -0.0020624 | 0.0036838 | -24222.7246
0.291 | -1.1361 | 5.3683 | -7.1918 | 3.492 | 1.7234 | 4.9742 | 0.44959 | 2.7119 |  | 50.3551 | 0.018286 | 0.037405 | -0.037405 | 50.3551 | 6.5422e-06 | -0.0020482 | 0.0031941 | -24584.8067
0.289 | -1.1364 | 5.3903 | -7.1913 | 3.468 | 1.7234 | 4.9809 | 0.44969 | 2.7153 |  | 50.0091 | 0.018286 | 0.037453 | -0.037453 | 50.0091 | 7.1753e-06 | -0.0020955 | 0.0034242 | -23865.4762
0.2973 | -1.136 | 5.377 | -7.1901 | 3.5676 | 1.7234 | 4.9769 | 0.44993 | 2.7134 |  | 51.4453 | 0.018286 | 0.037426 | -0.037426 | 51.4453 | 6.3312e-06 | -0.002069 | 0.0030601 | -24865.302
0.2891 | -1.1368 | 5.4007 | -7.1893 | 3.4692 | 1.7233 | 4.9841 | 0.45009 | 2.7171 |  | 50.0264 | 0.018285 | 0.037477 | -0.037477 | 50.0264 | 8.0195e-06 | -0.0021202 | 0.0037824 | -23595.0951
0.3047 | -1.1381 | 5.4044 | -7.188 | 3.6564 | 1.723 | 4.9853 | 0.45034 | 2.7178 |  | 52.7258 | 0.018282 | 0.037487 | -0.037487 | 52.7258 | 1.0763e-05 | -0.0021298 | 0.0050535 | -24756.089
0.2971 | -1.137 | 5.4162 | -7.1867 | 3.5652 | 1.7233 | 4.9889 | 0.4506 | 2.7197 |  | 51.4107 | 0.018284 | 0.037514 | -0.037514 | 51.4107 | 8.4416e-06 | -0.0021566 | 0.0039144 | -23839.2085
0.3035 | -1.1365 | 5.4146 | -7.1849 | 3.642 | 1.7234 | 4.9884 | 0.45096 | 2.7197 |  | 52.5182 | 0.018285 | 0.037513 | -0.037513 | 52.5182 | 7.3864e-06 | -0.0021556 | 0.0034265 | -24363.1219
0.3033 | -1.1397 | 5.4351 | -7.1849 | 3.6396 | 1.7227 | 4.9947 | 0.45096 | 2.7228 |  | 52.4836 | 0.018279 | 0.037556 | -0.037556 | 52.4836 | 1.414e-05 | -0.002199 | 0.00643 | -23866.8261
0.2972 | -1.1358 | 5.4241 | -7.1827 | 3.5664 | 1.7235 | 4.9913 | 0.4514 | 2.7214 |  | 51.428 | 0.018287 | 0.037536 | -0.037536 | 51.428 | 5.9091e-06 | -0.0021788 | 0.0027121 | -23604.2823
0.3068 | -1.1378 | 5.4371 | -7.182 | 3.6816 | 1.7231 | 4.9953 | 0.45154 | 2.7234 |  | 53.0892 | 0.018283 | 0.037564 | -0.037564 | 53.0892 | 1.013e-05 | -0.0022072 | 0.0045894 | -24052.49
0.3075 | -1.1363 | 5.447 | -7.1809 | 3.69 | 1.7234 | 4.9983 | 0.45176 | 2.725 |  | 53.2103 | 0.018286 | 0.037587 | -0.037587 | 53.2103 | 6.9643e-06 | -0.0022297 | 0.0031235 | -23864.5904
0.3107 | -1.1367 | 5.4581 | -7.1791 | 3.7284 | 1.7233 | 5.0017 | 0.45211 | 2.7269 |  | 53.7641 | 0.018285 | 0.037613 | -0.037613 | 53.7641 | 7.8085e-06 | -0.0022556 | 0.0034618 | -23835.5002
0.3083 | -1.1382 | 5.4676 | -7.1786 | 3.6996 | 1.723 | 5.0047 | 0.45221 | 2.7284 |  | 53.3488 | 0.018282 | 0.037634 | -0.037634 | 53.3488 | 1.0974e-05 | -0.0022764 | 0.0048208 | -23435.4232
0.3127 | -1.1374 | 5.4775 | -7.1774 | 3.7524 | 1.7232 | 5.0077 | 0.45245 | 2.7301 |  | 54.1102 | 0.018283 | 0.037656 | -0.037656 | 54.1102 | 9.2857e-06 | -0.002299 | 0.004039 | -23536.3118
0.3098 | -1.1376 | 5.4851 | -7.177 | 3.7176 | 1.7231 | 5.01 | 0.45253 | 2.7313 |  | 53.6083 | 0.018283 | 0.037673 | -0.037673 | 53.6083 | 9.7078e-06 | -0.0023156 | 0.0041923 | -23150.5866
0.3114 | -1.1373 | 5.4727 | -7.1757 | 3.7368 | 1.7232 | 5.0062 | 0.45279 | 2.7295 |  | 53.8852 | 0.018284 | 0.037648 | -0.037648 | 53.8852 | 9.0747e-06 | -0.0022912 | 0.0039607 | -23518.5279
0.3133 | -1.1375 | 5.4665 | -7.174 | 3.7596 | 1.7232 | 5.0043 | 0.45313 | 2.7287 |  | 54.214 | 0.018283 | 0.037638 | -0.037638 | 54.214 | 9.4968e-06 | -0.0022804 | 0.0041645 | -23773.973
0.3138 | -1.138 | 5.4966 | -7.1729 | 3.7656 | 1.7231 | 5.0136 | 0.45334 | 2.7335 |  | 54.3005 | 0.018282 | 0.037703 | -0.037703 | 54.3005 | 1.0552e-05 | -0.0023456 | 0.0044986 | -23150.0698
0.3188 | -1.1385 | 5.4789 | -7.1718 | 3.8256 | 1.723 | 5.0081 | 0.45356 | 2.7308 |  | 55.1657 | 0.018281 | 0.037667 | -0.037667 | 55.1657 | 1.1607e-05 | -0.0023096 | 0.0050255 | -23884.9453
0.3178 | -1.1379 | 5.4988 | -7.1708 | 3.8136 | 1.7231 | 5.0142 | 0.45376 | 2.734 |  | 54.9927 | 0.018282 | 0.03771 | -0.03771 | 54.9927 | 1.0341e-05 | -0.0023531 | 0.0043946 | -23370.1123
0.3199 | -1.1402 | 5.5179 | -7.1706 | 3.8388 | 1.7226 | 5.0201 | 0.4538 | 2.7369 |  | 55.3561 | 0.018278 | 0.037751 | -0.037751 | 55.3561 | 1.5195e-05 | -0.0023938 | 0.0063476 | -23124.6986
0.3214 | -1.1363 | 5.5058 | -7.1683 | 3.8568 | 1.7234 | 5.0164 | 0.45426 | 2.7353 |  | 55.6156 | 0.018286 | 0.037729 | -0.037729 | 55.6156 | 6.9643e-06 | -0.0023714 | 0.0029368 | -23453.0825
0.3252 | -1.1359 | 5.5138 | -7.1672 | 3.9024 | 1.7235 | 5.0188 | 0.45448 | 2.7367 |  | 56.2732 | 0.018287 | 0.037747 | -0.037747 | 56.2732 | 6.1201e-06 | -0.0023898 | 0.002561 | -23547.3242
0.3291 | -1.1359 | 5.489 | -7.1656 | 3.9492 | 1.7235 | 5.0112 | 0.4548 | 2.733 |  | 56.948 | 0.018287 | 0.037697 | -0.037697 | 56.948 | 6.1201e-06 | -0.0023395 | 0.002616 | -24341.8675
0.3335 | -1.1379 | 5.5211 | -7.1652 | 4.002 | 1.7231 | 5.0211 | 0.45487 | 2.738 |  | 57.7094 | 0.018282 | 0.037765 | -0.037765 | 57.7094 | 1.0341e-05 | -0.002408 | 0.0042944 | -23965.9343
0.3258 | -1.1366 | 5.5356 | -7.1637 | 3.9096 | 1.7233 | 5.0255 | 0.45517 | 2.7403 |  | 56.377 | 0.018285 | 0.037798 | -0.037798 | 56.377 | 7.5974e-06 | -0.0024407 | 0.0031128 | -23098.5816
0.3282 | -1.1388 | 5.5372 | -7.1628 | 3.9384 | 1.7229 | 5.026 | 0.45535 | 2.7407 |  | 56.7923 | 0.01828 | 0.037803 | -0.037803 | 56.7923 | 1.224e-05 | -0.0024453 | 0.0050056 | -23224.7874
0.3277 | -1.138 | 5.5461 | -7.1617 | 3.9324 | 1.7231 | 5.0287 | 0.45557 | 2.7422 |  | 56.7058 | 0.018282 | 0.037823 | -0.037823 | 56.7058 | 1.0552e-05 | -0.0024657 | 0.0042796 | -22998.1231
0.3255 | -1.1385 | 5.5555 | -7.1608 | 3.906 | 1.723 | 5.0316 | 0.45575 | 2.7437 |  | 56.3251 | 0.018281 | 0.037844 | -0.037844 | 56.3251 | 1.1607e-05 | -0.0024868 | 0.0046675 | -22649.6952
0.3358 | -1.1373 | 5.5495 | -7.1592 | 4.0296 | 1.7232 | 5.0298 | 0.45607 | 2.7429 |  | 58.1074 | 0.018284 | 0.037833 | -0.037833 | 58.1074 | 9.0747e-06 | -0.0024763 | 0.0036646 | -23465.517
0.3454 | -1.1364 | 5.555 | -7.1579 | 4.1448 | 1.7234 | 5.0315 | 0.45633 | 2.7439 |  | 59.7686 | 0.018286 | 0.037847 | -0.037847 | 59.7686 | 7.1753e-06 | -0.0024897 | 0.002882 | -24006.2728
0.3411 | -1.1373 | 5.5556 | -7.1562 | 4.0932 | 1.7232 | 5.0317 | 0.45666 | 2.7442 |  | 59.0245 | 0.018284 | 0.03785 | -0.03785 | 59.0245 | 9.0747e-06 | -0.0024933 | 0.0036396 | -23673.1889
0.3382 | -1.1375 | 5.5768 | -7.1552 | 4.0584 | 1.7232 | 5.0382 | 0.45686 | 2.7475 |  | 58.5227 | 0.018283 | 0.037897 | -0.037897 | 58.5227 | 9.4968e-06 | -0.0025395 | 0.0037396 | -23044.6671
0.341 | -1.1373 | 5.5723 | -7.154 | 4.092 | 1.7232 | 5.0368 | 0.4571 | 2.7469 |  | 59.0072 | 0.018284 | 0.037889 | -0.037889 | 59.0072 | 9.0747e-06 | -0.0025317 | 0.0035845 | -23307.7513
0.3432 | -1.1378 | 5.5864 | -7.1526 | 4.1184 | 1.7231 | 5.0411 | 0.45738 | 2.7492 |  | 59.3879 | 0.018283 | 0.037921 | -0.037921 | 59.3879 | 1.013e-05 | -0.0025634 | 0.0039517 | -23167.5555
0.345 | -1.137 | 5.5877 | -7.1517 | 4.14 | 1.7233 | 5.0415 | 0.45756 | 2.7495 |  | 59.6994 | 0.018284 | 0.037925 | -0.037925 | 59.6994 | 8.4416e-06 | -0.0025674 | 0.003288 | -23252.9251
0.3436 | -1.1383 | 5.5892 | -7.151 | 4.1232 | 1.723 | 5.042 | 0.4577 | 2.7498 |  | 59.4571 | 0.018282 | 0.037929 | -0.037929 | 59.4571 | 1.1185e-05 | -0.0025715 | 0.0043496 | -23121.3443
0.3427 | -1.1373 | 5.5994 | -7.1499 | 4.1124 | 1.7232 | 5.0451 | 0.45791 | 2.7515 |  | 59.3014 | 0.018284 | 0.037952 | -0.037952 | 59.3014 | 9.0747e-06 | -0.0025946 | 0.0034975 | -22855.5668
0.3509 | -1.1375 | 5.6054 | -7.148 | 4.2108 | 1.7232 | 5.0469 | 0.45829 | 2.7526 |  | 60.7203 | 0.018283 | 0.037967 | -0.037967 | 60.7203 | 9.4968e-06 | -0.0026099 | 0.0036387 | -23265.2657
0.3568 | -1.1376 | 5.6038 | -7.1475 | 4.2816 | 1.7231 | 5.0464 | 0.45839 | 2.7524 |  | 61.7413 | 0.018283 | 0.037964 | -0.037964 | 61.7413 | 9.7078e-06 | -0.0026072 | 0.0037234 | -23680.9459
0.349 | -1.1379 | 5.6258 | -7.1466 | 4.188 | 1.7231 | 5.0532 | 0.45857 | 2.7559 |  | 60.3916 | 0.018282 | 0.038012 | -0.038012 | 60.3916 | 1.0341e-05 | -0.002655 | 0.0038949 | -22746.3852
0.3565 | -1.1383 | 5.6303 | -7.1459 | 4.278 | 1.723 | 5.0546 | 0.45871 | 2.7566 |  | 61.6894 | 0.018282 | 0.038023 | -0.038023 | 61.6894 | 1.1185e-05 | -0.0026655 | 0.0041963 | -23143.8439
0.3538 | -1.1374 | 5.6357 | -7.1451 | 4.2456 | 1.7232 | 5.0562 | 0.45887 | 2.7576 |  | 61.2222 | 0.018283 | 0.038035 | -0.038035 | 61.2222 | 9.2857e-06 | -0.002678 | 0.0034674 | -22861.1633
0.3566 | -1.1375 | 5.6273 | -7.1426 | 4.2792 | 1.7232 | 5.0537 | 0.45937 | 2.7565 |  | 61.7067 | 0.018283 | 0.038021 | -0.038021 | 61.7067 | 9.4968e-06 | -0.0026637 | 0.0035653 | -23166.2012
0.3628 | -1.1367 | 5.62 | -7.1414 | 4.3536 | 1.7233 | 5.0514 | 0.4596 | 2.7555 |  | 62.7795 | 0.018285 | 0.038007 | -0.038007 | 62.7795 | 7.8085e-06 | -0.0026499 | 0.0029468 | -23691.7344
0.354 | -1.1391 | 5.6487 | -7.1415 | 4.248 | 1.7228 | 5.0602 | 0.45958 | 2.7599 |  | 61.2568 | 0.01828 | 0.038068 | -0.038068 | 61.2568 | 1.2873e-05 | -0.0027104 | 0.0047496 | -22600.3216
0.3604 | -1.1381 | 5.6535 | -7.1402 | 4.3248 | 1.723 | 5.0617 | 0.45984 | 2.7608 |  | 62.3642 | 0.018282 | 0.03808 | -0.03808 | 62.3642 | 1.0763e-05 | -0.0027224 | 0.0039535 | -22908.0212
0.3622 | -1.1378 | 5.6516 | -7.139 | 4.3464 | 1.7231 | 5.0611 | 0.46008 | 2.7606 |  | 62.6757 | 0.018283 | 0.038077 | -0.038077 | 62.6757 | 1.013e-05 | -0.00272 | 0.0037242 | -23042.5426
0.3648 | -1.1381 | 5.654 | -7.1383 | 4.3776 | 1.723 | 5.0618 | 0.46022 | 2.761 |  | 63.1256 | 0.018282 | 0.038083 | -0.038083 | 63.1256 | 1.0763e-05 | -0.002726 | 0.0039482 | -23156.5519
0.3654 | -1.1379 | 5.6725 | -7.1366 | 4.3848 | 1.7231 | 5.0675 | 0.46056 | 2.764 |  | 63.2295 | 0.018282 | 0.038125 | -0.038125 | 63.2295 | 1.0341e-05 | -0.0027675 | 0.0037365 | -22847.0508
0.3764 | -1.1385 | 5.6673 | -7.1359 | 4.5168 | 1.723 | 5.0659 | 0.4607 | 2.7633 |  | 65.1329 | 0.018281 | 0.038115 | -0.038115 | 65.1329 | 1.1607e-05 | -0.0027575 | 0.0042094 | -23620.5569
0.3716 | -1.1378 | 5.6649 | -7.1336 | 4.4592 | 1.7231 | 5.0652 | 0.46115 | 2.7632 |  | 64.3023 | 0.018283 | 0.038113 | -0.038113 | 64.3023 | 1.013e-05 | -0.0027555 | 0.0036762 | -23335.6398
0.3669 | -1.1393 | 5.6756 | -7.1335 | 4.4028 | 1.7228 | 5.0685 | 0.46117 | 2.7648 |  | 63.489 | 0.018279 | 0.038136 | -0.038136 | 63.489 | 1.3295e-05 | -0.0027783 | 0.0047854 | -22851.6036
0.3715 | -1.1378 | 5.6771 | -7.132 | 4.458 | 1.7231 | 5.0689 | 0.46147 | 2.7652 |  | 64.285 | 0.018283 | 0.038141 | -0.038141 | 64.285 | 1.013e-05 | -0.0027835 | 0.0036392 | -23094.6366
0.3709 | -1.1383 | 5.6873 | -7.1309 | 4.4508 | 1.723 | 5.0721 | 0.46169 | 2.7669 |  | 64.1812 | 0.018282 | 0.038164 | -0.038164 | 64.1812 | 1.1185e-05 | -0.0028066 | 0.0039852 | -22867.6528
0.3786 | -1.1394 | 5.7023 | -7.1307 | 4.5432 | 1.7228 | 5.0767 | 0.46173 | 2.7692 |  | 65.5136 | 0.018279 | 0.038196 | -0.038196 | 65.5136 | 1.3507e-05 | -0.0028386 | 0.0047581 | -23079.1556
0.3738 | -1.1391 | 5.6928 | -7.1299 | 4.4856 | 1.7228 | 5.0738 | 0.46189 | 2.7678 |  | 64.683 | 0.01828 | 0.038177 | -0.038177 | 64.683 | 1.2873e-05 | -0.0028196 | 0.0045656 | -22940.1329
0.3769 | -1.1391 | 5.708 | -7.1286 | 4.5228 | 1.7228 | 5.0784 | 0.46215 | 2.7703 |  | 65.2194 | 0.01828 | 0.038211 | -0.038211 | 65.2194 | 1.2873e-05 | -0.0028536 | 0.0045113 | -22855.2512
0.3756 | -1.1393 | 5.7002 | -7.1282 | 4.5072 | 1.7228 | 5.076 | 0.46223 | 2.7691 |  | 64.9945 | 0.018279 | 0.038195 | -0.038195 | 64.9945 | 1.3295e-05 | -0.0028376 | 0.0046854 | -22904.4876
0.3799 | -1.1389 | 5.7101 | -7.1266 | 4.5588 | 1.7229 | 5.0791 | 0.46254 | 2.7708 |  | 65.7386 | 0.01828 | 0.038218 | -0.038218 | 65.7386 | 1.2451e-05 | -0.0028608 | 0.0043524 | -22979.3203
0.3834 | -1.14 | 5.7134 | -7.1256 | 4.6008 | 1.7227 | 5.0801 | 0.46274 | 2.7714 |  | 66.3442 | 0.018278 | 0.038226 | -0.038226 | 66.3442 | 1.4773e-05 | -0.0028691 | 0.0051489 | -23123.5131
0.3847 | -1.1392 | 5.7226 | -7.1238 | 4.6164 | 1.7228 | 5.0829 | 0.4631 | 2.773 |  | 66.5692 | 0.01828 | 0.038248 | -0.038248 | 66.5692 | 1.3084e-05 | -0.0028911 | 0.0045258 | -23025.9005
0.3839 | -1.139 | 5.7158 | -7.1223 | 4.6068 | 1.7229 | 5.0808 | 0.4634 | 2.7721 |  | 66.4307 | 0.01828 | 0.038236 | -0.038236 | 66.4307 | 1.2662e-05 | -0.0028787 | 0.0043986 | -23076.4542
0.391 | -1.1398 | 5.737 | -7.1218 | 4.692 | 1.7227 | 5.0873 | 0.4635 | 2.7754 |  | 67.6593 | 0.018278 | 0.038281 | -0.038281 | 67.6593 | 1.4351e-05 | -0.0029243 | 0.0049075 | -23137.2083
0.382 | -1.1392 | 5.7333 | -7.1203 | 4.584 | 1.7228 | 5.0862 | 0.4638 | 2.775 |  | 66.1019 | 0.01828 | 0.038276 | -0.038276 | 66.1019 | 1.3084e-05 | -0.0029185 | 0.0044833 | -22649.3533
0.3937 | -1.1383 | 5.7465 | -7.1192 | 4.7244 | 1.723 | 5.0902 | 0.46401 | 2.7771 |  | 68.1265 | 0.018282 | 0.038305 | -0.038305 | 68.1265 | 1.1185e-05 | -0.0029479 | 0.0037942 | -23109.97
0.3897 | -1.1406 | 5.7466 | -7.1184 | 4.6764 | 1.7225 | 5.0903 | 0.46417 | 2.7772 |  | 67.4344 | 0.018277 | 0.038306 | -0.038306 | 67.4344 | 1.6039e-05 | -0.0029492 | 0.0054384 | -22865.028
0.3927 | -1.1403 | 5.7675 | -7.1174 | 4.7124 | 1.7226 | 5.0967 | 0.46437 | 2.7805 |  | 67.9535 | 0.018277 | 0.038352 | -0.038352 | 67.9535 | 1.5406e-05 | -0.0029948 | 0.0051442 | -22690.2821
0.3948 | -1.14 | 5.7571 | -7.116 | 4.7376 | 1.7227 | 5.0935 | 0.46465 | 2.7791 |  | 68.3169 | 0.018278 | 0.038332 | -0.038332 | 68.3169 | 1.4773e-05 | -0.0029747 | 0.0049661 | -22965.6525
0.3991 | -1.142 | 5.7689 | -7.1157 | 4.7892 | 1.7223 | 5.0971 | 0.46471 | 2.7809 |  | 69.061 | 0.018274 | 0.038357 | -0.038357 | 69.061 | 1.8994e-05 | -0.0030001 | 0.0063309 | -23019.4006
0.3984 | -1.1412 | 5.7737 | -7.1148 | 4.7808 | 1.7224 | 5.0986 | 0.46489 | 2.7817 |  | 68.9398 | 0.018275 | 0.038369 | -0.038369 | 68.9398 | 1.7305e-05 | -0.0030115 | 0.0057464 | -22892.1197
0.396 | -1.1411 | 5.7555 | -7.1133 | 4.752 | 1.7224 | 5.093 | 0.46519 | 2.7791 |  | 68.5245 | 0.018276 | 0.038332 | -0.038332 | 68.5245 | 1.7094e-05 | -0.0029751 | 0.0057458 | -23033.0214
0.4035 | -1.1415 | 5.7813 | -7.1123 | 4.842 | 1.7224 | 5.1009 | 0.46539 | 2.7831 |  | 69.8223 | 0.018275 | 0.038388 | -0.038388 | 69.8223 | 1.7938e-05 | -0.003031 | 0.0059183 | -23035.9559
0.3993 | -1.1415 | 5.7911 | -7.1116 | 4.7916 | 1.7224 | 5.1039 | 0.46553 | 2.7847 |  | 69.0956 | 0.018275 | 0.03841 | -0.03841 | 69.0956 | 1.7938e-05 | -0.0030527 | 0.0058762 | -22634.1709
0.4031 | -1.142 | 5.7989 | -7.1103 | 4.8372 | 1.7223 | 5.1063 | 0.46578 | 2.786 |  | 69.7531 | 0.018274 | 0.038428 | -0.038428 | 69.7531 | 1.8994e-05 | -0.003071 | 0.0061848 | -22713.5227
0.4025 | -1.1405 | 5.789 | -7.1085 | 4.83 | 1.7226 | 5.1033 | 0.46614 | 2.7847 |  | 69.6493 | 0.018277 | 0.03841 | -0.03841 | 69.6493 | 1.5828e-05 | -0.0030525 | 0.0051852 | -22817.021
0.4086 | -1.142 | 5.8142 | -7.1087 | 4.9032 | 1.7223 | 5.111 | 0.4661 | 2.7885 |  | 70.7049 | 0.018274 | 0.038463 | -0.038463 | 70.7049 | 1.8994e-05 | -0.0031056 | 0.006116 | -22767.1784
0.412 | -1.1403 | 5.803 | -7.1067 | 4.944 | 1.7226 | 5.1076 | 0.4665 | 2.787 |  | 71.2932 | 0.018277 | 0.038442 | -0.038442 | 71.2932 | 1.5406e-05 | -0.0030846 | 0.0049944 | -23112.5949
0.4053 | -1.1421 | 5.8266 | -7.1067 | 4.8636 | 1.7222 | 5.1148 | 0.4665 | 2.7906 |  | 70.1338 | 0.018273 | 0.038492 | -0.038492 | 70.1338 | 1.9205e-05 | -0.0031345 | 0.0061268 | -22374.5302
0.4074 | -1.1402 | 5.8026 | -7.1046 | 4.8888 | 1.7226 | 5.1074 | 0.46692 | 2.7872 |  | 70.4972 | 0.018278 | 0.038444 | -0.038444 | 70.4972 | 1.5195e-05 | -0.0030866 | 0.0049228 | -22839.5006
0.4187 | -1.1407 | 5.8175 | -7.104 | 5.0244 | 1.7225 | 5.112 | 0.46704 | 2.7895 |  | 72.4526 | 0.018276 | 0.038476 | -0.038476 | 72.4526 | 1.625e-05 | -0.003119 | 0.00521 | -23229.5465
0.4125 | -1.1409 | 5.834 | -7.1035 | 4.95 | 1.7225 | 5.1171 | 0.46713 | 2.7921 |  | 71.3797 | 0.018276 | 0.038512 | -0.038512 | 71.3797 | 1.6672e-05 | -0.0031546 | 0.0052851 | -22627.3243
0.4168 | -1.1406 | 5.8264 | -7.1022 | 5.0016 | 1.7225 | 5.1147 | 0.46739 | 2.7911 |  | 72.1238 | 0.018277 | 0.038497 | -0.038497 | 72.1238 | 1.6039e-05 | -0.0031403 | 0.0051075 | -22967.3034
0.4145 | -1.1423 | 5.8562 | -7.1019 | 4.974 | 1.7222 | 5.1239 | 0.46745 | 2.7957 |  | 71.7258 | 0.018273 | 0.038561 | -0.038561 | 71.7258 | 1.9627e-05 | -0.0032037 | 0.0061262 | -22388.1099
0.4155 | -1.1423 | 5.8409 | -7.1009 | 4.986 | 1.7222 | 5.1192 | 0.46765 | 2.7934 |  | 71.8988 | 0.018273 | 0.03853 | -0.03853 | 71.8988 | 1.9627e-05 | -0.0031727 | 0.006186 | -22661.4147
0.4194 | -1.1419 | 5.8436 | -7.0997 | 5.0328 | 1.7223 | 5.12 | 0.46789 | 2.794 |  | 72.5737 | 0.018274 | 0.038537 | -0.038537 | 72.5737 | 1.8783e-05 | -0.0031801 | 0.0059063 | -22821.2012
0.43 | -1.1426 | 5.8614 | -7.0986 | 5.16 | 1.7221 | 5.1255 | 0.46811 | 2.7968 |  | 74.4079 | 0.018272 | 0.038576 | -0.038576 | 74.4079 | 2.026e-05 | -0.0032193 | 0.0062933 | -23113.2992
0.4231 | -1.1404 | 5.8616 | -7.0972 | 5.0772 | 1.7226 | 5.1255 | 0.46839 | 2.797 |  | 73.214 | 0.018277 | 0.038579 | -0.038579 | 73.214 | 1.5617e-05 | -0.0032216 | 0.0048475 | -22725.8809
0.4275 | -1.1431 | 5.8786 | -7.0967 | 5.13 | 1.722 | 5.1308 | 0.46849 | 2.7996 |  | 73.9753 | 0.018271 | 0.038615 | -0.038615 | 73.9753 | 2.1315e-05 | -0.0032583 | 0.0065418 | -22703.8969
0.4281 | -1.1415 | 5.8786 | -7.0954 | 5.1372 | 1.7224 | 5.1308 | 0.46874 | 2.7997 |  | 74.0792 | 0.018275 | 0.038617 | -0.038617 | 74.0792 | 1.7938e-05 | -0.00326 | 0.0055025 | -22723.3381
0.4222 | -1.1422 | 5.8644 | -7.0943 | 5.0664 | 1.7222 | 5.1264 | 0.46896 | 2.7977 |  | 73.0582 | 0.018273 | 0.038589 | -0.038589 | 73.0582 | 1.9416e-05 | -0.0032315 | 0.0060082 | -22608.076
0.4251 | -1.1407 | 5.8703 | -7.0929 | 5.1012 | 1.7225 | 5.1282 | 0.46924 | 2.7987 |  | 73.56 | 0.018276 | 0.038603 | -0.038603 | 73.56 | 1.625e-05 | -0.0032459 | 0.0050063 | -22662.3652
0.4287 | -1.1405 | 5.8726 | -7.0918 | 5.1444 | 1.7226 | 5.1289 | 0.46946 | 2.7992 |  | 74.183 | 0.018277 | 0.038609 | -0.038609 | 74.183 | 1.5828e-05 | -0.0032523 | 0.0048667 | -22809.4935
0.4314 | -1.1416 | 5.9049 | -7.0916 | 5.1768 | 1.7223 | 5.1388 | 0.4695 | 2.8042 |  | 74.6502 | 0.018275 | 0.038678 | -0.038678 | 74.6502 | 1.8149e-05 | -0.0033209 | 0.0054652 | -22478.8928
0.4395 | -1.1418 | 5.8902 | -7.0898 | 5.274 | 1.7223 | 5.1343 | 0.46986 | 2.8021 |  | 76.0518 | 0.018274 | 0.038649 | -0.038649 | 76.0518 | 1.8571e-05 | -0.0032923 | 0.0056409 | -23100.1537
0.4364 | -1.142 | 5.9137 | -7.0889 | 5.2368 | 1.7223 | 5.1415 | 0.47004 | 2.8058 |  | 75.5154 | 0.018274 | 0.0387 | -0.0387 | 75.5154 | 1.8994e-05 | -0.0033432 | 0.0056812 | -22587.6174
0.434 | -1.1434 | 5.9045 | -7.0876 | 5.208 | 1.722 | 5.1387 | 0.47029 | 2.8045 |  | 75.1001 | 0.018271 | 0.038683 | -0.038683 | 75.1001 | 2.1948e-05 | -0.0033255 | 0.0065999 | -22582.8513
0.4409 | -1.1413 | 5.9102 | -7.0868 | 5.2908 | 1.7224 | 5.1404 | 0.47045 | 2.8055 |  | 76.2941 | 0.018275 | 0.038696 | -0.038696 | 76.2941 | 1.7516e-05 | -0.0033387 | 0.0052464 | -22851.481
0.4439 | -1.1426 | 5.9123 | -7.0853 | 5.3268 | 1.7221 | 5.1411 | 0.47075 | 2.8059 |  | 76.8132 | 0.018272 | 0.038702 | -0.038702 | 76.8132 | 2.026e-05 | -0.0033452 | 0.0060564 | -22962.2721
0.4362 | -1.1419 | 5.9265 | -7.0846 | 5.2344 | 1.7223 | 5.1455 | 0.47089 | 2.8082 |  | 75.4808 | 0.018274 | 0.038733 | -0.038733 | 75.4808 | 1.8783e-05 | -0.0033762 | 0.0055632 | -22356.7522
0.4449 | -1.1423 | 5.9373 | -7.0835 | 5.3388 | 1.7222 | 5.1488 | 0.47111 | 2.8099 |  | 76.9863 | 0.018273 | 0.038758 | -0.038758 | 76.9863 | 1.9627e-05 | -0.0034006 | 0.0057716 | -22639.3183
0.4475 | -1.1441 | 5.9465 | -7.0836 | 5.37 | 1.7218 | 5.1516 | 0.47109 | 2.8113 |  | 77.4362 | 0.018269 | 0.038777 | -0.038777 | 77.4362 | 2.3425e-05 | -0.0034199 | 0.0068498 | -22642.9194
0.4482 | -1.1431 | 5.9396 | -7.0823 | 5.3784 | 1.722 | 5.1495 | 0.47135 | 2.8104 |  | 77.5573 | 0.018271 | 0.038764 | -0.038764 | 77.5573 | 2.1315e-05 | -0.0034071 | 0.0062561 | -22763.6585
0.4486 | -1.1431 | 5.9722 | -7.0817 | 5.3832 | 1.722 | 5.1595 | 0.47147 | 2.8155 |  | 77.6265 | 0.018271 | 0.038834 | -0.038834 | 77.6265 | 2.1315e-05 | -0.0034769 | 0.0061305 | -22326.5779
0.4477 | -1.1423 | 5.9547 | -7.0797 | 5.3724 | 1.7222 | 5.1541 | 0.47186 | 2.813 |  | 77.4708 | 0.018273 | 0.0388 | -0.0388 | 77.4708 | 1.9627e-05 | -0.0034426 | 0.0057012 | -22503.7042
0.4503 | -1.1417 | 5.9484 | -7.0782 | 5.4036 | 1.7223 | 5.1522 | 0.47216 | 2.8122 |  | 77.9207 | 0.018274 | 0.038788 | -0.038788 | 77.9207 | 1.836e-05 | -0.0034313 | 0.0053509 | -22708.7646
0.4467 | -1.1437 | 5.978 | -7.0774 | 5.3604 | 1.7219 | 5.1613 | 0.47232 | 2.8168 |  | 77.2977 | 0.01827 | 0.038852 | -0.038852 | 77.2977 | 2.2581e-05 | -0.003495 | 0.006461 | -22116.471
0.4482 | -1.1442 | 5.9808 | -7.0771 | 5.3784 | 1.7218 | 5.1621 | 0.47238 | 2.8172 |  | 77.5573 | 0.018269 | 0.038859 | -0.038859 | 77.5573 | 2.3636e-05 | -0.0035014 | 0.0067506 | -22150.5843
0.4597 | -1.1445 | 5.9911 | -7.076 | 5.5164 | 1.7218 | 5.1653 | 0.4726 | 2.8189 |  | 79.5473 | 0.018268 | 0.038882 | -0.038882 | 79.5473 | 2.427e-05 | -0.0035247 | 0.0068856 | -22568.7386
0.4589 | -1.1441 | 5.9873 | -7.0753 | 5.5068 | 1.7218 | 5.1641 | 0.47274 | 2.8184 |  | 79.4089 | 0.018269 | 0.038875 | -0.038875 | 79.4089 | 2.3425e-05 | -0.0035176 | 0.0066595 | -22574.8157
0.4598 | -1.1437 | 5.994 | -7.0734 | 5.5176 | 1.7219 | 5.1662 | 0.47312 | 2.8196 |  | 79.5646 | 0.01827 | 0.038892 | -0.038892 | 79.5646 | 2.2581e-05 | -0.0035344 | 0.006389 | -22511.7022
0.4615 | -1.144 | 6.0074 | -7.0726 | 5.538 | 1.7219 | 5.1703 | 0.47327 | 2.8218 |  | 79.8588 | 0.018269 | 0.038921 | -0.038921 | 79.8588 | 2.3214e-05 | -0.0035638 | 0.0065139 | -22408.2253
0.4603 | -1.1441 | 6.0025 | -7.071 | 5.5236 | 1.7218 | 5.1688 | 0.47359 | 2.8212 |  | 79.6511 | 0.018269 | 0.038913 | -0.038913 | 79.6511 | 2.3425e-05 | -0.0035556 | 0.0065882 | -22401.3464
0.4659 | -1.1448 | 6.0145 | -7.0708 | 5.5908 | 1.7217 | 5.1724 | 0.47363 | 2.823 |  | 80.6201 | 0.018268 | 0.038938 | -0.038938 | 80.6201 | 2.4903e-05 | -0.0035813 | 0.0069535 | -22511.3947
0.4632 | -1.1437 | 6.0237 | -7.069 | 5.5584 | 1.7219 | 5.1753 | 0.47399 | 2.8246 |  | 80.1529 | 0.01827 | 0.03896 | -0.03896 | 80.1529 | 2.2581e-05 | -0.0036032 | 0.0062669 | -22244.7053
0.4603 | -1.1446 | 6.0213 | -7.0687 | 5.5236 | 1.7217 | 5.1745 | 0.47405 | 2.8243 |  | 79.6511 | 0.018268 | 0.038956 | -0.038956 | 79.6511 | 2.4481e-05 | -0.0035986 | 0.0068029 | -22134.1042
0.4716 | -1.1434 | 6.032 | -7.0669 | 5.6592 | 1.722 | 5.1778 | 0.47441 | 2.8261 |  | 81.6065 | 0.018271 | 0.038981 | -0.038981 | 81.6065 | 2.1948e-05 | -0.0036237 | 0.0060569 | -22520.3598
0.481 | -1.1432 | 6.0232 | -7.0663 | 5.772 | 1.722 | 5.1751 | 0.47453 | 2.8248 |  | 83.2331 | 0.018271 | 0.038963 | -0.038963 | 83.2331 | 2.1526e-05 | -0.0036059 | 0.0059697 | -23082.6072
0.4765 | -1.1437 | 6.0362 | -7.0651 | 5.718 | 1.7219 | 5.1791 | 0.47476 | 2.8269 |  | 82.4544 | 0.01827 | 0.038992 | -0.038992 | 82.4544 | 2.2581e-05 | -0.003635 | 0.0062121 | -22683.2816
0.4744 | -1.1444 | 6.0339 | -7.0642 | 5.6928 | 1.7218 | 5.1784 | 0.47494 | 2.8267 |  | 82.091 | 0.018269 | 0.038989 | -0.038989 | 82.091 | 2.4058e-05 | -0.0036314 | 0.0066251 | -22605.9076
0.4713 | -1.1442 | 6.0465 | -7.0632 | 5.6556 | 1.7218 | 5.1823 | 0.47514 | 2.8287 |  | 81.5546 | 0.018269 | 0.039017 | -0.039017 | 81.5546 | 2.3636e-05 | -0.0036594 | 0.0064591 | -22286.1642
0.4676 | -1.1437 | 6.0554 | -7.0625 | 5.6112 | 1.7219 | 5.185 | 0.47528 | 2.8301 |  | 80.9143 | 0.01827 | 0.039036 | -0.039036 | 80.9143 | 2.2581e-05 | -0.0036792 | 0.0061375 | -21992.2682
0.4746 | -1.1455 | 6.0711 | -7.0614 | 5.6952 | 1.7216 | 5.1898 | 0.4755 | 2.8327 |  | 82.1256 | 0.018266 | 0.039071 | -0.039071 | 82.1256 | 2.638e-05 | -0.0037139 | 0.0071029 | -22112.7815
0.4746 | -1.1443 | 6.0593 | -7.0601 | 5.6952 | 1.7218 | 5.1862 | 0.47576 | 2.831 |  | 82.1256 | 0.018269 | 0.039048 | -0.039048 | 82.1256 | 2.3847e-05 | -0.0036908 | 0.0064614 | -22251.6963
0.483 | -1.1454 | 6.0746 | -7.0596 | 5.796 | 1.7216 | 5.1909 | 0.47586 | 2.8334 |  | 83.5792 | 0.018267 | 0.039081 | -0.039081 | 83.5792 | 2.6169e-05 | -0.0037238 | 0.0070274 | -22444.4978
0.4801 | -1.1451 | 6.0765 | -7.0582 | 5.7612 | 1.7216 | 5.1915 | 0.47614 | 2.8338 |  | 83.0773 | 0.018267 | 0.039087 | -0.039087 | 83.0773 | 2.5536e-05 | -0.0037298 | 0.0068465 | -22274.2157
0.4822 | -1.1461 | 6.0807 | -7.0574 | 5.7864 | 1.7214 | 5.1928 | 0.47629 | 2.8345 |  | 83.4407 | 0.018265 | 0.039097 | -0.039097 | 83.4407 | 2.7646e-05 | -0.0037397 | 0.0073925 | -22311.926
0.4879 | -1.1457 | 6.0763 | -7.057 | 5.8548 | 1.7215 | 5.1914 | 0.47637 | 2.8339 |  | 84.4271 | 0.018266 | 0.039088 | -0.039088 | 84.4271 | 2.6802e-05 | -0.003731 | 0.0071836 | -22628.687
0.4913 | -1.1454 | 6.0791 | -7.0557 | 5.8956 | 1.7216 | 5.1923 | 0.47663 | 2.8345 |  | 85.0154 | 0.018267 | 0.039096 | -0.039096 | 85.0154 | 2.6169e-05 | -0.0037387 | 0.0069995 | -22739.4127
0.4903 | -1.1463 | 6.1041 | -7.0544 | 5.8836 | 1.7214 | 5.1999 | 0.47689 | 2.8384 |  | 84.8424 | 0.018265 | 0.039151 | -0.039151 | 84.8424 | 2.8068e-05 | -0.0037934 | 0.0073993 | -22366.0267
0.4891 | -1.1457 | 6.096 | -7.0536 | 5.8692 | 1.7215 | 5.1975 | 0.47705 | 2.8373 |  | 84.6347 | 0.018266 | 0.039134 | -0.039134 | 84.6347 | 2.6802e-05 | -0.0037773 | 0.0070955 | -22406.0419
0.4906 | -1.1466 | 6.1071 | -7.0531 | 5.8872 | 1.7213 | 5.2009 | 0.47715 | 2.839 |  | 84.8943 | 0.018264 | 0.039159 | -0.039159 | 84.8943 | 2.8701e-05 | -0.0038015 | 0.00755 | -22331.8554
0.4888 | -1.145 | 6.1115 | -7.0515 | 5.8656 | 1.7217 | 5.2022 | 0.47747 | 2.8398 |  | 84.5828 | 0.018267 | 0.03917 | -0.03917 | 84.5828 | 2.5325e-05 | -0.003813 | 0.0066417 | -22182.8008
0.4901 | -1.1465 | 6.1357 | -7.0509 | 5.8812 | 1.7214 | 5.2096 | 0.47759 | 2.8436 |  | 84.8078 | 0.018264 | 0.039222 | -0.039222 | 84.8078 | 2.849e-05 | -0.003865 | 0.0073713 | -21942.406
0.5006 | -1.1472 | 6.1186 | -7.0493 | 6.0072 | 1.7212 | 5.2044 | 0.4779 | 2.8411 |  | 86.6247 | 0.018263 | 0.039188 | -0.039188 | 86.6247 | 2.9968e-05 | -0.003831 | 0.0078223 | -22611.3471
0.498 | -1.1447 | 6.1282 | -7.0478 | 5.976 | 1.7217 | 5.2073 | 0.4782 | 2.8428 |  | 86.1748 | 0.018268 | 0.039211 | -0.039211 | 86.1748 | 2.4692e-05 | -0.0038534 | 0.0064078 | -22363.3387
0.5029 | -1.1451 | 6.14 | -7.0475 | 6.0348 | 1.7216 | 5.211 | 0.47826 | 2.8446 |  | 87.0227 | 0.018267 | 0.039236 | -0.039236 | 87.0227 | 2.5536e-05 | -0.0038788 | 0.0065835 | -22435.6197
0.503 | -1.1462 | 6.1304 | -7.0463 | 6.036 | 1.7214 | 5.208 | 0.4785 | 2.8433 |  | 87.04 | 0.018265 | 0.039217 | -0.039217 | 87.04 | 2.7857e-05 | -0.0038601 | 0.0072167 | -22548.6035
0.5006 | -1.1453 | 6.1392 | -7.045 | 6.0072 | 1.7216 | 5.2107 | 0.47876 | 2.8447 |  | 86.6247 | 0.018267 | 0.039238 | -0.039238 | 86.6247 | 2.5958e-05 | -0.0038805 | 0.0066893 | -22323.0363
0.4973 | -1.1474 | 6.1394 | -7.0447 | 5.9676 | 1.7212 | 5.2108 | 0.47882 | 2.8448 |  | 86.0537 | 0.018262 | 0.039239 | -0.039239 | 86.0537 | 3.039e-05 | -0.0038813 | 0.0078297 | -22171.1142
0.5077 | -1.1474 | 6.1599 | -7.0441 | 6.0924 | 1.7212 | 5.2171 | 0.47894 | 2.848 |  | 87.8533 | 0.018262 | 0.039283 | -0.039283 | 87.8533 | 3.039e-05 | -0.0039255 | 0.0077415 | -22379.9337
0.5012 | -1.1461 | 6.1514 | -7.0424 | 6.0144 | 1.7214 | 5.2144 | 0.47928 | 2.8469 |  | 86.7285 | 0.018265 | 0.039267 | -0.039267 | 86.7285 | 2.7646e-05 | -0.0039099 | 0.0070708 | -22181.8695
0.5057 | -1.1453 | 6.1571 | -7.0417 | 6.0684 | 1.7216 | 5.2162 | 0.47941 | 2.8478 |  | 87.5072 | 0.018267 | 0.03928 | -0.03928 | 87.5072 | 2.5958e-05 | -0.0039229 | 0.006617 | -22306.7483
0.5018 | -1.1476 | 6.1657 | -7.0409 | 6.0216 | 1.7211 | 5.2188 | 0.47957 | 2.8492 |  | 86.8323 | 0.018262 | 0.039299 | -0.039299 | 86.8323 | 3.0812e-05 | -0.0039422 | 0.0078159 | -22026.3919
0.5034 | -1.1477 | 6.177 | -7.04 | 6.0408 | 1.7211 | 5.2223 | 0.47975 | 2.851 |  | 87.1092 | 0.018262 | 0.039325 | -0.039325 | 87.1092 | 3.1023e-05 | -0.0039673 | 0.0078196 | -21956.5887
0.5142 | -1.1476 | 6.173 | -7.039 | 6.1704 | 1.7211 | 5.2211 | 0.47995 | 2.8505 |  | 88.9781 | 0.018262 | 0.039317 | -0.039317 | 88.9781 | 3.0812e-05 | -0.0039602 | 0.0077803 | -22467.8174
0.5101 | -1.1486 | 6.184 | -7.0378 | 6.1212 | 1.7209 | 5.2245 | 0.48019 | 2.8523 |  | 88.2686 | 0.01826 | 0.039342 | -0.039342 | 88.2686 | 3.2922e-05 | -0.0039852 | 0.0082612 | -22149.3
0.514 | -1.1471 | 6.1973 | -7.0369 | 6.168 | 1.7212 | 5.2285 | 0.48037 | 2.8544 |  | 88.9435 | 0.018263 | 0.039372 | -0.039372 | 88.9435 | 2.9757e-05 | -0.0040145 | 0.0074122 | -22155.3388
0.5112 | -1.1482 | 6.1881 | -7.0355 | 6.1344 | 1.721 | 5.2257 | 0.48065 | 2.8532 |  | 88.4589 | 0.018261 | 0.039354 | -0.039354 | 88.4589 | 3.2078e-05 | -0.003997 | 0.0080255 | -22131.384
0.5095 | -1.1478 | 6.2041 | -7.0346 | 6.114 | 1.7211 | 5.2306 | 0.48082 | 2.8557 |  | 88.1648 | 0.018261 | 0.039389 | -0.039389 | 88.1648 | 3.1234e-05 | -0.0040321 | 0.0077463 | -21865.8392
0.5192 | -1.149 | 6.2067 | -7.034 | 6.2304 | 1.7209 | 5.2314 | 0.48094 | 2.8562 |  | 89.8433 | 0.018259 | 0.039396 | -0.039396 | 89.8433 | 3.3766e-05 | -0.0040384 | 0.0083613 | -22247.237
0.52 | -1.1466 | 6.1936 | -7.0319 | 6.24 | 1.7213 | 5.2274 | 0.48136 | 2.8544 |  | 89.9817 | 0.018264 | 0.039371 | -0.039371 | 89.9817 | 2.8701e-05 | -0.0040136 | 0.0071511 | -22419.4173
0.5186 | -1.1478 | 6.2155 | -7.0321 | 6.2232 | 1.7211 | 5.2341 | 0.48132 | 2.8577 |  | 89.7394 | 0.018261 | 0.039417 | -0.039417 | 89.7394 | 3.1234e-05 | -0.0040596 | 0.0076938 | -22105.356
0.5225 | -1.1473 | 6.2056 | -7.0304 | 6.27 | 1.7212 | 5.2311 | 0.48166 | 2.8564 |  | 90.4143 | 0.018263 | 0.039398 | -0.039398 | 90.4143 | 3.0179e-05 | -0.004041 | 0.0074681 | -22374.2019
0.523 | -1.1478 | 6.2274 | -7.03 | 6.276 | 1.7211 | 5.2378 | 0.48174 | 2.8598 |  | 90.5008 | 0.018261 | 0.039445 | -0.039445 | 90.5008 | 3.1234e-05 | -0.0040877 | 0.007641 | -22139.8952
0.5217 | -1.1473 | 6.243 | -7.0291 | 6.2604 | 1.7212 | 5.2426 | 0.48192 | 2.8622 |  | 90.2759 | 0.018263 | 0.039479 | -0.039479 | 90.2759 | 3.0179e-05 | -0.0041219 | 0.0073215 | -21901.4043
0.5254 | -1.1472 | 6.244 | -7.0277 | 6.3048 | 1.7212 | 5.2429 | 0.4822 | 2.8625 |  | 90.9161 | 0.018263 | 0.039483 | -0.039483 | 90.9161 | 2.9968e-05 | -0.004126 | 0.0072632 | -22035.1664
0.5266 | -1.1477 | 6.2491 | -7.0273 | 6.3192 | 1.7211 | 5.2444 | 0.48228 | 2.8633 |  | 91.1238 | 0.018262 | 0.039494 | -0.039494 | 91.1238 | 3.1023e-05 | -0.0041373 | 0.0074983 | -22024.9647
0.5311 | -1.1467 | 6.2386 | -7.0258 | 6.3732 | 1.7213 | 5.2412 | 0.48257 | 2.8619 |  | 91.9025 | 0.018264 | 0.039474 | -0.039474 | 91.9025 | 2.8912e-05 | -0.0041171 | 0.0070225 | -22321.9513
0.5304 | -1.1481 | 6.2406 | -7.025 | 6.3648 | 1.721 | 5.2418 | 0.48273 | 2.8623 |  | 91.7813 | 0.018261 | 0.03948 | -0.03948 | 91.7813 | 3.1867e-05 | -0.0041225 | 0.0077301 | -22263.719
0.5316 | -1.1478 | 6.2523 | -7.0242 | 6.3792 | 1.7211 | 5.2454 | 0.48289 | 2.8641 |  | 91.989 | 0.018261 | 0.039505 | -0.039505 | 91.989 | 3.1234e-05 | -0.0041483 | 0.0075293 | -22175.0303
0.5346 | -1.1475 | 6.2565 | -7.0234 | 6.4152 | 1.7212 | 5.2467 | 0.48305 | 2.8649 |  | 92.5081 | 0.018262 | 0.039515 | -0.039515 | 92.5081 | 3.0601e-05 | -0.0041583 | 0.007359 | -22246.6352
0.546 | -1.147 | 6.2809 | -7.0221 | 6.552 | 1.7213 | 5.2542 | 0.48331 | 2.8687 |  | 94.4808 | 0.018263 | 0.039569 | -0.039569 | 94.4808 | 2.9546e-05 | -0.0042117 | 0.0070151 | -22432.9057
0.5423 | -1.1458 | 6.2596 | -7.0201 | 6.5076 | 1.7215 | 5.2476 | 0.48371 | 2.8657 |  | 93.8405 | 0.018266 | 0.039527 | -0.039527 | 93.8405 | 2.7013e-05 | -0.0041694 | 0.0064789 | -22507.0816
0.5392 | -1.1468 | 6.2746 | -7.0202 | 6.4704 | 1.7213 | 5.2522 | 0.48369 | 2.868 |  | 93.3041 | 0.018264 | 0.039558 | -0.039558 | 93.3041 | 2.9123e-05 | -0.004201 | 0.0069325 | -22210.0857
0.5355 | -1.1479 | 6.2802 | -7.0181 | 6.426 | 1.7211 | 5.254 | 0.4841 | 2.869 |  | 92.6639 | 0.018261 | 0.039573 | -0.039573 | 92.6639 | 3.1445e-05 | -0.0042157 | 0.007459 | -21980.6265
0.542 | -1.148 | 6.2952 | -7.0182 | 6.504 | 1.7211 | 5.2586 | 0.48408 | 2.8713 |  | 93.7886 | 0.018261 | 0.039604 | -0.039604 | 93.7886 | 3.1656e-05 | -0.0042473 | 0.0074532 | -22081.9057
0.5486 | -1.1479 | 6.2801 | -7.0167 | 6.5832 | 1.7211 | 5.2539 | 0.48438 | 2.8692 |  | 94.9307 | 0.018261 | 0.039575 | -0.039575 | 94.9307 | 3.1445e-05 | -0.0042174 | 0.007456 | -22509.2274
0.5418 | -1.1486 | 6.3092 | -7.0166 | 6.5016 | 1.7209 | 5.2629 | 0.4844 | 2.8736 |  | 93.754 | 0.01826 | 0.039636 | -0.039636 | 93.754 | 3.2922e-05 | -0.0042791 | 0.0076937 | -21909.6424
0.5478 | -1.1471 | 6.2962 | -7.0145 | 6.5736 | 1.7212 | 5.2589 | 0.48482 | 2.8718 |  | 94.7923 | 0.018263 | 0.039612 | -0.039612 | 94.7923 | 2.9757e-05 | -0.0042545 | 0.0069942 | -22280.5095
0.5487 | -1.1488 | 6.3116 | -7.0145 | 6.5844 | 1.7209 | 5.2636 | 0.48482 | 2.8742 |  | 94.948 | 0.018259 | 0.039644 | -0.039644 | 94.948 | 3.3344e-05 | -0.0042871 | 0.0077778 | -22147.4919
0.5472 | -1.1475 | 6.315 | -7.0129 | 6.5664 | 1.7212 | 5.2646 | 0.48514 | 2.8749 |  | 94.6884 | 0.018262 | 0.039654 | -0.039654 | 94.6884 | 3.0601e-05 | -0.0042965 | 0.0071223 | -22038.6932
0.5548 | -1.1471 | 6.3141 | -7.0118 | 6.6576 | 1.7212 | 5.2644 | 0.48536 | 2.8749 |  | 96.0036 | 0.018263 | 0.039653 | -0.039653 | 96.0036 | 2.9757e-05 | -0.0042961 | 0.0069265 | -22346.8505
0.5524 | -1.1486 | 6.3201 | -7.0117 | 6.6288 | 1.7209 | 5.2662 | 0.48538 | 2.8758 |  | 95.5883 | 0.01826 | 0.039666 | -0.039666 | 95.5883 | 3.2922e-05 | -0.0043089 | 0.0076405 | -22183.9181
0.5544 | -1.1467 | 6.3254 | -7.01 | 6.6528 | 1.7213 | 5.2678 | 0.48571 | 2.8768 |  | 95.9343 | 0.018264 | 0.03968 | -0.03968 | 95.9343 | 2.8912e-05 | -0.0043224 | 0.0066889 | -22194.4751
0.5526 | -1.1478 | 6.331 | -7.0092 | 6.6312 | 1.7211 | 5.2696 | 0.48587 | 2.8777 |  | 95.6229 | 0.018261 | 0.039693 | -0.039693 | 95.6229 | 3.1234e-05 | -0.0043354 | 0.0072044 | -22056.3594
0.5552 | -1.1481 | 6.3388 | -7.0087 | 6.6624 | 1.721 | 5.2719 | 0.48597 | 2.879 |  | 96.0728 | 0.018261 | 0.03971 | -0.03971 | 96.0728 | 3.1867e-05 | -0.0043526 | 0.0073214 | -22072.622
0.5578 | -1.1487 | 6.3471 | -7.0072 | 6.6936 | 1.7209 | 5.2745 | 0.48627 | 2.8804 |  | 96.5227 | 0.01826 | 0.039729 | -0.039729 | 96.5227 | 3.3133e-05 | -0.0043722 | 0.0075782 | -22076.4887
0.5664 | -1.1479 | 6.3505 | -7.0066 | 6.7968 | 1.7211 | 5.2755 | 0.48639 | 2.881 |  | 98.0108 | 0.018261 | 0.039737 | -0.039737 | 98.0108 | 3.1445e-05 | -0.0043802 | 0.0071789 | -22375.833
0.5594 | -1.1481 | 6.337 | -7.0055 | 6.7128 | 1.721 | 5.2714 | 0.48661 | 2.879 |  | 96.7996 | 0.018261 | 0.03971 | -0.03971 | 96.7996 | 3.1867e-05 | -0.0043532 | 0.0073204 | -22236.6524
0.5598 | -1.1494 | 6.3688 | -7.0049 | 6.7176 | 1.7208 | 5.2811 | 0.48673 | 2.8839 |  | 96.8688 | 0.018258 | 0.039778 | -0.039778 | 96.8688 | 3.461e-05 | -0.0044213 | 0.0078282 | -21909.7667
0.5619 | -1.1482 | 6.3608 | -7.0038 | 6.7428 | 1.721 | 5.2787 | 0.48694 | 2.8828 |  | 97.2322 | 0.018261 | 0.039763 | -0.039763 | 97.2322 | 3.2078e-05 | -0.0044058 | 0.0072808 | -22068.9249
0.5651 | -1.151 | 6.3621 | -7.0032 | 6.7812 | 1.7205 | 5.2791 | 0.48706 | 2.8831 |  | 97.7859 | 0.018255 | 0.039767 | -0.039767 | 97.7859 | 3.7987e-05 | -0.0044094 | 0.008615 | -22176.6229
0.5688 | -1.1482 | 6.3717 | -7.0018 | 6.8256 | 1.721 | 5.282 | 0.48734 | 2.8847 |  | 98.4261 | 0.018261 | 0.039789 | -0.039789 | 98.4261 | 3.2078e-05 | -0.0044316 | 0.0072384 | -22209.8502
0.5744 | -1.1493 | 6.3826 | -7.0013 | 6.8928 | 1.7208 | 5.2854 | 0.48744 | 2.8864 |  | 99.3952 | 0.018258 | 0.039813 | -0.039813 | 99.3952 | 3.4399e-05 | -0.0044554 | 0.0077209 | -22308.9644
0.5655 | -1.1461 | 6.3678 | -6.9992 | 6.786 | 1.7214 | 5.2808 | 0.48786 | 2.8844 |  | 97.8551 | 0.018265 | 0.039784 | -0.039784 | 97.8551 | 2.7646e-05 | -0.004427 | 0.006245 | -22104.3834
0.5708 | -1.1475 | 6.369 | -6.9985 | 6.8496 | 1.7212 | 5.2812 | 0.488 | 2.8846 |  | 98.7722 | 0.018262 | 0.039788 | -0.039788 | 98.7722 | 3.0601e-05 | -0.0044305 | 0.0069069 | -22293.9338
0.5686 | -1.1479 | 6.3814 | -6.997 | 6.8232 | 1.7211 | 5.285 | 0.4883 | 2.8867 |  | 98.3915 | 0.018261 | 0.039816 | -0.039816 | 98.3915 | 3.1445e-05 | -0.0044587 | 0.0070524 | -22067.0905
0.5779 | -1.1479 | 6.392 | -6.9964 | 6.9348 | 1.7211 | 5.2883 | 0.48842 | 2.8883 |  | 100.0008 | 0.018261 | 0.039839 | -0.039839 | 100.0008 | 3.1445e-05 | -0.004482 | 0.0070158 | -22311.6737
0.5765 | -1.1484 | 6.3803 | -6.9956 | 6.918 | 1.721 | 5.2847 | 0.48857 | 2.8866 |  | 99.7586 | 0.01826 | 0.039816 | -0.039816 | 99.7586 | 3.25e-05 | -0.0044583 | 0.0072897 | -22375.738
0.5781 | -1.148 | 6.4048 | -6.9949 | 6.9372 | 1.7211 | 5.2922 | 0.48871 | 2.8905 |  | 100.0354 | 0.018261 | 0.039868 | -0.039868 | 100.0354 | 3.1656e-05 | -0.0045111 | 0.0070173 | -22175.2287
0.5788 | -1.148 | 6.4091 | -6.9936 | 6.9456 | 1.7211 | 5.2935 | 0.48897 | 2.8912 |  | 100.1566 | 0.018261 | 0.039879 | -0.039879 | 100.1566 | 3.1656e-05 | -0.004522 | 0.0070004 | -22148.6632
0.5803 | -1.1483 | 6.4019 | -6.9921 | 6.9636 | 1.721 | 5.2913 | 0.48927 | 2.8903 |  | 100.4161 | 0.01826 | 0.039866 | -0.039866 | 100.4161 | 3.2289e-05 | -0.0045088 | 0.0071613 | -22270.9682
0.5847 | -1.1485 | 6.4077 | -6.9924 | 7.0164 | 1.721 | 5.2931 | 0.48921 | 2.8911 |  | 101.1775 | 0.01826 | 0.039878 | -0.039878 | 101.1775 | 3.2711e-05 | -0.0045207 | 0.0072359 | -22380.9579
0.5842 | -1.1479 | 6.4067 | -6.991 | 7.0104 | 1.7211 | 5.2928 | 0.48949 | 2.8911 |  | 101.091 | 0.018261 | 0.039878 | -0.039878 | 101.091 | 3.1445e-05 | -0.0045205 | 0.0069561 | -22362.7954
0.586 | -1.1472 | 6.4184 | -6.9895 | 7.032 | 1.7212 | 5.2964 | 0.48979 | 2.8931 |  | 101.4025 | 0.018263 | 0.039904 | -0.039904 | 101.4025 | 2.9968e-05 | -0.0045473 | 0.0065902 | -22299.4402
0.5881 | -1.147 | 6.4201 | -6.9887 | 7.0572 | 1.7213 | 5.2969 | 0.48995 | 2.8934 |  | 101.7658 | 0.018263 | 0.039909 | -0.039909 | 101.7658 | 2.9546e-05 | -0.004552 | 0.0064907 | -22356.2791
0.5942 | -1.1467 | 6.41 | -6.9879 | 7.1304 | 1.7213 | 5.2938 | 0.4901 | 2.8919 |  | 102.8214 | 0.018264 | 0.039889 | -0.039889 | 102.8214 | 2.8912e-05 | -0.0045317 | 0.00638 | -22689.2214
0.5916 | -1.1485 | 6.4339 | -6.9876 | 7.0992 | 1.721 | 5.3011 | 0.49016 | 2.8956 |  | 102.3715 | 0.01826 | 0.03994 | -0.03994 | 102.3715 | 3.2711e-05 | -0.0045827 | 0.0071379 | -22338.6406
0.5882 | -1.1464 | 6.4466 | -6.9865 | 7.0584 | 1.7214 | 5.305 | 0.49038 | 2.8977 |  | 101.7832 | 0.018264 | 0.039968 | -0.039968 | 101.7832 | 2.8279e-05 | -0.0046111 | 0.0061329 | -22073.5651
0.5896 | -1.1493 | 6.4564 | -6.9862 | 7.0752 | 1.7208 | 5.308 | 0.49044 | 2.8992 |  | 102.0254 | 0.018258 | 0.039989 | -0.039989 | 102.0254 | 3.4399e-05 | -0.0046322 | 0.0074261 | -22025.0958
0.5906 | -1.1471 | 6.4372 | -6.9842 | 7.0872 | 1.7212 | 5.3021 | 0.49084 | 2.8965 |  | 102.1985 | 0.018263 | 0.039952 | -0.039952 | 102.1985 | 2.9757e-05 | -0.0045944 | 0.0064768 | -22244.3732
0.5986 | -1.1465 | 6.4441 | -6.9827 | 7.1832 | 1.7214 | 5.3042 | 0.49114 | 2.8977 |  | 103.5828 | 0.018264 | 0.039968 | -0.039968 | 103.5828 | 2.849e-05 | -0.004611 | 0.0061788 | -22464.2504
0.5959 | -1.148 | 6.4576 | -6.9824 | 7.1508 | 1.7211 | 5.3084 | 0.4912 | 2.8998 |  | 103.1156 | 0.018261 | 0.039997 | -0.039997 | 103.1156 | 3.1656e-05 | -0.00464 | 0.0068224 | -22223.2753
0.5915 | -1.1474 | 6.4524 | -6.981 | 7.098 | 1.7212 | 5.3068 | 0.49148 | 2.8991 |  | 102.3542 | 0.018262 | 0.039988 | -0.039988 | 102.3542 | 3.039e-05 | -0.0046309 | 0.0065624 | -22102.4547
0.6019 | -1.1495 | 6.4646 | -6.9807 | 7.2228 | 1.7208 | 5.3105 | 0.49153 | 2.901 |  | 104.1538 | 0.018258 | 0.040014 | -0.040014 | 104.1538 | 3.4822e-05 | -0.0046571 | 0.007477 | -22364.4203
0.6048 | -1.1462 | 6.4551 | -6.9788 | 7.2576 | 1.7214 | 5.3076 | 0.49191 | 2.8998 |  | 104.6556 | 0.018265 | 0.039997 | -0.039997 | 104.6556 | 2.7857e-05 | -0.0046396 | 0.0060042 | -22556.9213
0.608 | -1.1469 | 6.4657 | -6.9781 | 7.296 | 1.7213 | 5.3109 | 0.49205 | 2.9015 |  | 105.2094 | 0.018263 | 0.04002 | -0.04002 | 105.2094 | 2.9334e-05 | -0.004663 | 0.0062909 | -22562.537
0.6104 | -1.1474 | 6.4678 | -6.9768 | 7.3248 | 1.7212 | 5.3115 | 0.49231 | 2.9019 |  | 105.6247 | 0.018262 | 0.040026 | -0.040026 | 105.6247 | 3.039e-05 | -0.0046692 | 0.0065085 | -22621.4019
0.6122 | -1.1475 | 6.4876 | -6.977 | 7.3464 | 1.7212 | 5.3176 | 0.49227 | 2.9049 |  | 105.9362 | 0.018262 | 0.040068 | -0.040068 | 105.9362 | 3.0601e-05 | -0.0047109 | 0.0064958 | -22487.6624
0.6063 | -1.1471 | 6.4706 | -6.9756 | 7.2756 | 1.7212 | 5.3124 | 0.49255 | 2.9025 |  | 104.9152 | 0.018263 | 0.040034 | -0.040034 | 104.9152 | 2.9757e-05 | -0.0046768 | 0.0063626 | -22433.092
0.6105 | -1.1458 | 6.479 | -6.9746 | 7.326 | 1.7215 | 5.315 | 0.49275 | 2.9039 |  | 105.642 | 0.018266 | 0.040053 | -0.040053 | 105.642 | 2.7013e-05 | -0.0046959 | 0.0057524 | -22496.4073
0.6135 | -1.1464 | 6.4928 | -6.9743 | 7.362 | 1.7214 | 5.3192 | 0.49281 | 2.906 |  | 106.1611 | 0.018264 | 0.040083 | -0.040083 | 106.1611 | 2.8279e-05 | -0.0047256 | 0.0059843 | -22465.3013
0.6093 | -1.147 | 6.4774 | -6.9722 | 7.3116 | 1.7213 | 5.3145 | 0.49322 | 2.9038 |  | 105.4343 | 0.018263 | 0.040053 | -0.040053 | 105.4343 | 2.9546e-05 | -0.0046959 | 0.0062918 | -22452.65
0.604 | -1.1466 | 6.4976 | -6.9717 | 7.248 | 1.7213 | 5.3207 | 0.49332 | 2.907 |  | 104.5172 | 0.018264 | 0.040096 | -0.040096 | 104.5172 | 2.8701e-05 | -0.0047393 | 0.0060561 | -22053.4034
0.6178 | -1.1479 | 6.4933 | -6.9711 | 7.4136 | 1.7211 | 5.3193 | 0.49344 | 2.9064 |  | 106.9052 | 0.018261 | 0.040088 | -0.040088 | 106.9052 | 3.1445e-05 | -0.004731 | 0.0066466 | -22596.7322
0.6103 | -1.1467 | 6.5142 | -6.97 | 7.3236 | 1.7213 | 5.3258 | 0.49366 | 2.9097 |  | 105.6074 | 0.018264 | 0.040134 | -0.040134 | 105.6074 | 2.8912e-05 | -0.0047767 | 0.0060528 | -22108.713
0.6177 | -1.1477 | 6.5003 | -6.9689 | 7.4124 | 1.7211 | 5.3215 | 0.49388 | 2.9077 |  | 106.8879 | 0.018262 | 0.040106 | -0.040106 | 106.8879 | 3.1023e-05 | -0.0047488 | 0.0065327 | -22508.2664
0.6266 | -1.1469 | 6.5207 | -6.9677 | 7.5192 | 1.7213 | 5.3278 | 0.49412 | 2.9109 |  | 108.428 | 0.018263 | 0.040151 | -0.040151 | 108.428 | 2.9334e-05 | -0.0047936 | 0.0061195 | -22619.147
0.6239 | -1.1472 | 6.5126 | -6.9673 | 7.4868 | 1.7212 | 5.3253 | 0.4942 | 2.9097 |  | 107.9607 | 0.018263 | 0.040134 | -0.040134 | 107.9607 | 2.9968e-05 | -0.004777 | 0.0062733 | -22599.898
0.6183 | -1.1478 | 6.5281 | -6.9667 | 7.4196 | 1.7211 | 5.33 | 0.49432 | 2.9122 |  | 106.9917 | 0.018261 | 0.040168 | -0.040168 | 106.9917 | 3.1234e-05 | -0.0048107 | 0.0064926 | -22240.53
0.6282 | -1.1476 | 6.5354 | -6.965 | 7.5384 | 1.7211 | 5.3323 | 0.49465 | 2.9135 |  | 108.7048 | 0.018262 | 0.040186 | -0.040186 | 108.7048 | 3.0812e-05 | -0.0048284 | 0.0063813 | -22513.4504
0.6277 | -1.1466 | 6.525 | -6.9637 | 7.5324 | 1.7213 | 5.3291 | 0.49491 | 2.912 |  | 108.6183 | 0.018264 | 0.040165 | -0.040165 | 108.6183 | 2.8701e-05 | -0.0048082 | 0.0059692 | -22590.1483
0.6228 | -1.1482 | 6.529 | -6.9627 | 7.4736 | 1.721 | 5.3303 | 0.49511 | 2.9127 |  | 107.7704 | 0.018261 | 0.040175 | -0.040175 | 107.7704 | 3.2078e-05 | -0.004818 | 0.0066579 | -22368.0561
0.6326 | -1.1469 | 6.5271 | -6.9617 | 7.5912 | 1.7213 | 5.3297 | 0.49531 | 2.9125 |  | 109.4662 | 0.018263 | 0.040173 | -0.040173 | 109.4662 | 2.9334e-05 | -0.0048154 | 0.0060918 | -22732.5284
0.6317 | -1.1472 | 6.5485 | -6.9611 | 7.5804 | 1.7212 | 5.3363 | 0.49543 | 2.9159 |  | 109.3105 | 0.018263 | 0.040219 | -0.040219 | 109.3105 | 2.9968e-05 | -0.0048615 | 0.0061643 | -22484.9208
0.6337 | -1.1479 | 6.545 | -6.96 | 7.6044 | 1.7211 | 5.3352 | 0.49565 | 2.9154 |  | 109.6566 | 0.018261 | 0.040213 | -0.040213 | 109.6566 | 3.1445e-05 | -0.0048556 | 0.006476 | -22583.5084
0.6322 | -1.1466 | 6.5341 | -6.9592 | 7.5864 | 1.7213 | 5.3319 | 0.49581 | 2.9138 |  | 109.397 | 0.018264 | 0.040191 | -0.040191 | 109.397 | 2.8701e-05 | -0.0048336 | 0.0059378 | -22632.4407
0.6377 | -1.1471 | 6.5546 | -6.958 | 7.6524 | 1.7212 | 5.3382 | 0.49605 | 2.9171 |  | 110.3487 | 0.018263 | 0.040236 | -0.040236 | 110.3487 | 2.9757e-05 | -0.0048787 | 0.0060993 | -22618.6718
0.6359 | -1.1462 | 6.5658 | -6.9567 | 7.6308 | 1.7214 | 5.3416 | 0.4963 | 2.9189 |  | 110.0372 | 0.018265 | 0.040261 | -0.040261 | 110.0372 | 2.7857e-05 | -0.0049041 | 0.0056804 | -22437.6453
0.6388 | -1.1464 | 6.5639 | -6.9558 | 7.6656 | 1.7214 | 5.341 | 0.49648 | 2.9187 |  | 110.5391 | 0.018264 | 0.040259 | -0.040259 | 110.5391 | 2.8279e-05 | -0.0049013 | 0.0057697 | -22552.7873
0.6368 | -1.1476 | 6.5659 | -6.9551 | 7.6416 | 1.7211 | 5.3416 | 0.49662 | 2.9191 |  | 110.193 | 0.018262 | 0.040264 | -0.040264 | 110.193 | 3.0812e-05 | -0.0049065 | 0.0062797 | -22458.392
0.6407 | -1.1476 | 6.573 | -6.9543 | 7.6884 | 1.7211 | 5.3438 | 0.49678 | 2.9203 |  | 110.8678 | 0.018262 | 0.04028 | -0.04028 | 110.8678 | 3.0812e-05 | -0.0049227 | 0.0062592 | -22521.9467
0.6436 | -1.1472 | 6.5905 | -6.9529 | 7.7232 | 1.7212 | 5.3492 | 0.49706 | 2.9231 |  | 111.3697 | 0.018263 | 0.040319 | -0.040319 | 111.3697 | 2.9968e-05 | -0.0049616 | 0.0060399 | -22446.3018
0.6426 | -1.1481 | 6.586 | -6.9522 | 7.7112 | 1.721 | 5.3478 | 0.4972 | 2.9225 |  | 111.1966 | 0.018261 | 0.04031 | -0.04031 | 111.1966 | 3.1867e-05 | -0.004953 | 0.0064338 | -22450.1674
0.6619 | -1.1478 | 6.5903 | -6.951 | 7.9428 | 1.7211 | 5.3491 | 0.49744 | 2.9233 |  | 114.5363 | 0.018261 | 0.040321 | -0.040321 | 114.5363 | 3.1234e-05 | -0.0049638 | 0.0062923 | -23074.3951
0.6463 | -1.1479 | 6.5759 | -6.9494 | 7.7556 | 1.7211 | 5.3447 | 0.49775 | 2.9212 |  | 111.8369 | 0.018261 | 0.040293 | -0.040293 | 111.8369 | 3.1445e-05 | -0.0049355 | 0.0063712 | -22659.645
0.6531 | -1.1488 | 6.601 | -6.9487 | 7.8372 | 1.7209 | 5.3524 | 0.49789 | 2.9251 |  | 113.0136 | 0.018259 | 0.040347 | -0.040347 | 113.0136 | 3.3344e-05 | -0.0049896 | 0.0066828 | -22649.932
0.646 | -1.1485 | 6.595 | -6.9481 | 7.752 | 1.721 | 5.3505 | 0.49801 | 2.9243 |  | 111.785 | 0.01826 | 0.040335 | -0.040335 | 111.785 | 3.2711e-05 | -0.0049777 | 0.0065715 | -22457.1374
0.6528 | -1.1447 | 6.5816 | -6.9461 | 7.8336 | 1.7217 | 5.3464 | 0.49841 | 2.9224 |  | 112.9616 | 0.018268 | 0.040309 | -0.040309 | 112.9616 | 2.4692e-05 | -0.0049521 | 0.0049861 | -22810.8976
0.6527 | -1.1482 | 6.6187 | -6.9463 | 7.8324 | 1.721 | 5.3578 | 0.49837 | 2.9281 |  | 112.9443 | 0.018261 | 0.040387 | -0.040387 | 112.9443 | 3.2078e-05 | -0.0050303 | 0.0063769 | -22452.7346
0.6539 | -1.148 | 6.6166 | -6.9455 | 7.8468 | 1.7211 | 5.3572 | 0.49853 | 2.9279 |  | 113.152 | 0.018261 | 0.040384 | -0.040384 | 113.152 | 3.1656e-05 | -0.005027 | 0.0062972 | -22508.9912
0.6573 | -1.1485 | 6.6146 | -6.9452 | 7.8876 | 1.721 | 5.3566 | 0.49859 | 2.9276 |  | 113.7403 | 0.01826 | 0.04038 | -0.04038 | 113.7403 | 3.2711e-05 | -0.0050231 | 0.0065121 | -22643.2377
0.656 | -1.1461 | 6.6091 | -6.9432 | 7.872 | 1.7214 | 5.3549 | 0.49899 | 2.9269 |  | 113.5154 | 0.018265 | 0.040371 | -0.040371 | 113.5154 | 2.7646e-05 | -0.0050143 | 0.0055135 | -22638.5496
0.6569 | -1.1463 | 6.6268 | -6.9422 | 7.8828 | 1.7214 | 5.3603 | 0.49918 | 2.9297 |  | 113.6711 | 0.018265 | 0.04041 | -0.04041 | 113.6711 | 2.8068e-05 | -0.0050531 | 0.0055547 | -22495.4454
0.6579 | -1.1473 | 6.638 | -6.9413 | 7.8948 | 1.7212 | 5.3637 | 0.49936 | 2.9316 |  | 113.8442 | 0.018263 | 0.040435 | -0.040435 | 113.8442 | 3.0179e-05 | -0.005078 | 0.005943 | -22419.0785
0.6613 | -1.1485 | 6.6404 | -6.9409 | 7.9356 | 1.721 | 5.3645 | 0.49944 | 2.932 |  | 114.4325 | 0.01826 | 0.040441 | -0.040441 | 114.4325 | 3.2711e-05 | -0.0050836 | 0.0064346 | -22509.9992
0.6603 | -1.1494 | 6.6438 | -6.9397 | 7.9236 | 1.7208 | 5.3655 | 0.49968 | 2.9326 |  | 114.2595 | 0.018258 | 0.04045 | -0.04045 | 114.2595 | 3.461e-05 | -0.0050925 | 0.0067964 | -22436.9516
0.6651 | -1.1491 | 6.6402 | -6.9386 | 7.9812 | 1.7208 | 5.3644 | 0.4999 | 2.9322 |  | 115.0901 | 0.018259 | 0.040444 | -0.040444 | 115.0901 | 3.3977e-05 | -0.0050864 | 0.0066801 | -22627.2024
0.6688 | -1.1479 | 6.6623 | -6.9376 | 8.0256 | 1.7211 | 5.3712 | 0.5001 | 2.9356 |  | 115.7303 | 0.018261 | 0.040492 | -0.040492 | 115.7303 | 3.1445e-05 | -0.0051345 | 0.0061242 | -22539.791
0.664 | -1.1461 | 6.6448 | -6.9359 | 7.968 | 1.7214 | 5.3658 | 0.50044 | 2.9331 |  | 114.8997 | 0.018265 | 0.040457 | -0.040457 | 114.8997 | 2.7646e-05 | -0.0050998 | 0.005421 | -22530.2779
0.674 | -1.1452 | 6.6617 | -6.9348 | 8.088 | 1.7216 | 5.371 | 0.50066 | 2.9358 |  | 116.6301 | 0.018267 | 0.040494 | -0.040494 | 116.6301 | 2.5747e-05 | -0.0051371 | 0.005012 | -22703.6878
0.6717 | -1.1481 | 6.6701 | -6.9347 | 8.0604 | 1.721 | 5.3736 | 0.50068 | 2.9371 |  | 116.2321 | 0.018261 | 0.040512 | -0.040512 | 116.2321 | 3.1867e-05 | -0.005155 | 0.0061818 | -22547.6004
0.6709 | -1.1479 | 6.6778 | -6.9335 | 8.0508 | 1.7211 | 5.3759 | 0.50091 | 2.9384 |  | 116.0937 | 0.018261 | 0.04053 | -0.04053 | 116.0937 | 3.1445e-05 | -0.0051729 | 0.0060788 | -22442.6575
0.6799 | -1.1481 | 6.6791 | -6.9332 | 8.1588 | 1.721 | 5.3763 | 0.50097 | 2.9387 |  | 117.6511 | 0.018261 | 0.040533 | -0.040533 | 117.6511 | 3.1867e-05 | -0.0051761 | 0.0061566 | -22729.8289
0.6774 | -1.146 | 6.6748 | -6.9308 | 8.1288 | 1.7215 | 5.375 | 0.50145 | 2.9382 |  | 117.2185 | 0.018265 | 0.040527 | -0.040527 | 117.2185 | 2.7435e-05 | -0.0051703 | 0.0053063 | -22671.6968
0.6761 | -1.1487 | 6.683 | -6.9305 | 8.1132 | 1.7209 | 5.3775 | 0.50151 | 2.9395 |  | 116.9935 | 0.01826 | 0.040545 | -0.040545 | 116.9935 | 3.3133e-05 | -0.005188 | 0.0063865 | -22550.7199
0.676 | -1.1462 | 6.6823 | -6.9294 | 8.112 | 1.7214 | 5.3773 | 0.50173 | 2.9395 |  | 116.9762 | 0.018265 | 0.040545 | -0.040545 | 116.9762 | 2.7857e-05 | -0.005188 | 0.0053695 | -22547.2703
0.6788 | -1.1478 | 6.6979 | -6.929 | 8.1456 | 1.7211 | 5.3821 | 0.50181 | 2.942 |  | 117.4607 | 0.018261 | 0.040579 | -0.040579 | 117.4607 | 3.1234e-05 | -0.0052216 | 0.0059817 | -22495.1656
0.6826 | -1.1484 | 6.6865 | -6.9263 | 8.1912 | 1.721 | 5.3786 | 0.50234 | 2.9405 |  | 118.1183 | 0.01826 | 0.040558 | -0.040558 | 118.1183 | 3.25e-05 | -0.0052012 | 0.0062486 | -22709.9111
0.6799 | -1.1474 | 6.7174 | -6.926 | 8.1588 | 1.7212 | 5.3881 | 0.5024 | 2.9453 |  | 117.6511 | 0.018262 | 0.040624 | -0.040624 | 117.6511 | 3.039e-05 | -0.005267 | 0.0057699 | -22337.5289
0.6807 | -1.1481 | 6.6993 | -6.9242 | 8.1684 | 1.721 | 5.3825 | 0.50276 | 2.9427 |  | 117.7895 | 0.018261 | 0.040588 | -0.040588 | 117.7895 | 3.1867e-05 | -0.0052311 | 0.0060918 | -22516.9923
0.6885 | -1.1467 | 6.6841 | -6.9234 | 8.262 | 1.7213 | 5.3779 | 0.50292 | 2.9404 |  | 119.1392 | 0.018264 | 0.040557 | -0.040557 | 119.1392 | 2.8912e-05 | -0.0052001 | 0.00556 | -22911.0659
0.6841 | -1.1465 | 6.6967 | -6.9231 | 8.2092 | 1.7214 | 5.3817 | 0.50298 | 2.9424 |  | 118.3779 | 0.018264 | 0.040584 | -0.040584 | 118.3779 | 2.849e-05 | -0.0052271 | 0.0054505 | -22646.7518
0.684 | -1.1466 | 6.6938 | -6.9215 | 8.208 | 1.7213 | 5.3809 | 0.5033 | 2.9421 |  | 118.3606 | 0.018264 | 0.04058 | -0.04058 | 118.3606 | 2.8701e-05 | -0.0052232 | 0.005495 | -22660.5368
0.6919 | -1.1473 | 6.7228 | -6.9217 | 8.3028 | 1.7212 | 5.3898 | 0.50326 | 2.9465 |  | 119.7276 | 0.018263 | 0.040641 | -0.040641 | 119.7276 | 3.0179e-05 | -0.0052843 | 0.005711 | -22657.2799
0.6958 | -1.1476 | 6.7132 | -6.9198 | 8.3496 | 1.7211 | 5.3868 | 0.50364 | 2.9452 |  | 120.4024 | 0.018262 | 0.040624 | -0.040624 | 120.4024 | 3.0812e-05 | -0.0052666 | 0.0058504 | -22861.6046
0.6941 | -1.1481 | 6.7191 | -6.919 | 8.3292 | 1.721 | 5.3886 | 0.50379 | 2.9462 |  | 120.1083 | 0.018261 | 0.040637 | -0.040637 | 120.1083 | 3.1867e-05 | -0.0052802 | 0.0060352 | -22747.0951
0.6897 | -1.1472 | 6.719 | -6.9172 | 8.2764 | 1.7212 | 5.3886 | 0.50415 | 2.9464 |  | 119.3469 | 0.018263 | 0.04064 | -0.04064 | 119.3469 | 2.9968e-05 | -0.0052824 | 0.0056731 | -22593.2489
0.6963 | -1.1481 | 6.7462 | -6.9165 | 8.3556 | 1.721 | 5.3969 | 0.50429 | 2.9506 |  | 120.489 | 0.018261 | 0.040698 | -0.040698 | 120.489 | 3.1867e-05 | -0.0053409 | 0.0059666 | -22559.571
0.6923 | -1.1463 | 6.7338 | -6.9151 | 8.3076 | 1.7214 | 5.3931 | 0.50457 | 2.9488 |  | 119.7968 | 0.018265 | 0.040674 | -0.040674 | 119.7968 | 2.8068e-05 | -0.0053166 | 0.0052794 | -22532.5691
0.7009 | -1.1485 | 6.7472 | -6.916 | 8.4108 | 1.721 | 5.3972 | 0.50439 | 2.9508 |  | 121.285 | 0.01826 | 0.040701 | -0.040701 | 121.285 | 3.2711e-05 | -0.0053437 | 0.0061214 | -22696.7042
0.7069 | -1.1479 | 6.7429 | -6.9141 | 8.4828 | 1.7211 | 5.3959 | 0.50477 | 2.9503 |  | 122.3232 | 0.018261 | 0.040694 | -0.040694 | 122.3232 | 3.1445e-05 | -0.0053372 | 0.0058916 | -22918.8522
0.6967 | -1.1451 | 6.7488 | -6.9128 | 8.3604 | 1.7216 | 5.3977 | 0.50503 | 2.9514 |  | 120.5582 | 0.018267 | 0.040709 | -0.040709 | 120.5582 | 2.5536e-05 | -0.0053515 | 0.0047717 | -22527.9402
0.7044 | -1.1486 | 6.7596 | -6.9127 | 8.4528 | 1.7209 | 5.401 | 0.50505 | 2.953 |  | 121.8906 | 0.01826 | 0.040732 | -0.040732 | 121.8906 | 3.2922e-05 | -0.0053745 | 0.0061256 | -22679.4973
0.7108 | -1.1472 | 6.7508 | -6.9117 | 8.5296 | 1.7212 | 5.3983 | 0.50525 | 2.9518 |  | 122.9981 | 0.018263 | 0.040714 | -0.040714 | 122.9981 | 2.9968e-05 | -0.0053572 | 0.0055939 | -22959.2445
0.7055 | -1.1473 | 6.7633 | -6.9113 | 8.466 | 1.7212 | 5.4022 | 0.50532 | 2.9538 |  | 122.0809 | 0.018263 | 0.040741 | -0.040741 | 122.0809 | 3.0179e-05 | -0.0053842 | 0.005605 | -22673.7927
0.7066 | -1.1492 | 6.7797 | -6.9104 | 8.4792 | 1.7208 | 5.4072 | 0.5055 | 2.9564 |  | 122.2713 | 0.018259 | 0.040777 | -0.040777 | 122.2713 | 3.4188e-05 | -0.0054202 | 0.0063076 | -22558.5929
0.7098 | -1.1486 | 6.7499 | -6.9086 | 8.5176 | 1.7209 | 5.3981 | 0.50586 | 2.952 |  | 122.825 | 0.01826 | 0.040717 | -0.040717 | 122.825 | 3.2922e-05 | -0.0053596 | 0.0061427 | -22916.9178
0.7092 | -1.1477 | 6.7706 | -6.9077 | 8.5104 | 1.7211 | 5.4044 | 0.50604 | 2.9552 |  | 122.7212 | 0.018262 | 0.040762 | -0.040762 | 122.7212 | 3.1023e-05 | -0.0054046 | 0.0057401 | -22706.7617
0.7123 | -1.1475 | 6.7814 | -6.9068 | 8.5476 | 1.7212 | 5.4077 | 0.50622 | 2.957 |  | 123.2576 | 0.018262 | 0.040786 | -0.040786 | 123.2576 | 3.0601e-05 | -0.0054287 | 0.0056368 | -22704.8359
0.7117 | -1.1455 | 6.7708 | -6.9055 | 8.5404 | 1.7216 | 5.4045 | 0.50648 | 2.9555 |  | 123.1538 | 0.018266 | 0.040765 | -0.040765 | 123.1538 | 2.638e-05 | -0.005408 | 0.0048779 | -22772.3195
0.7131 | -1.1491 | 6.7861 | -6.9054 | 8.5572 | 1.7208 | 5.4092 | 0.5065 | 2.9578 |  | 123.3961 | 0.018259 | 0.040798 | -0.040798 | 123.3961 | 3.3977e-05 | -0.0054406 | 0.0062452 | -22680.7732
0.7209 | -1.1493 | 6.7942 | -6.9047 | 8.6508 | 1.7208 | 5.4117 | 0.50664 | 2.9591 |  | 124.7458 | 0.018258 | 0.040816 | -0.040816 | 124.7458 | 3.4399e-05 | -0.0054587 | 0.0063018 | -22852.8403
0.7262 | -1.1478 | 6.7921 | -6.903 | 8.7144 | 1.7211 | 5.411 | 0.50697 | 2.959 |  | 125.6629 | 0.018261 | 0.040814 | -0.040814 | 125.6629 | 3.1234e-05 | -0.0054565 | 0.0057241 | -23029.7702
0.7229 | -1.1477 | 6.7867 | -6.902 | 8.6748 | 1.7211 | 5.4094 | 0.50717 | 2.9583 |  | 125.0919 | 0.018262 | 0.040804 | -0.040804 | 125.0919 | 3.1023e-05 | -0.0054465 | 0.0056959 | -22967.4427
0.7175 | -1.1467 | 6.7871 | -6.9002 | 8.61 | 1.7213 | 5.4095 | 0.50753 | 2.9585 |  | 124.1575 | 0.018264 | 0.040807 | -0.040807 | 124.1575 | 2.8912e-05 | -0.0054498 | 0.0053052 | -22782.0201
0.7211 | -1.1468 | 6.7965 | -6.8999 | 8.6532 | 1.7213 | 5.4124 | 0.50759 | 2.96 |  | 124.7804 | 0.018264 | 0.040827 | -0.040827 | 124.7804 | 2.9123e-05 | -0.0054701 | 0.0053241 | -22811.3561
0.7245 | -1.1472 | 6.8025 | -6.8985 | 8.694 | 1.7212 | 5.4142 | 0.50787 | 2.961 |  | 125.3687 | 0.018263 | 0.040842 | -0.040842 | 125.3687 | 2.9968e-05 | -0.0054847 | 0.0054638 | -22857.8461
0.7277 | -1.1489 | 6.8131 | -6.8981 | 8.7324 | 1.7209 | 5.4175 | 0.50795 | 2.9627 |  | 125.9225 | 0.018259 | 0.040865 | -0.040865 | 125.9225 | 3.3555e-05 | -0.0055077 | 0.0060924 | -22863.029
0.7337 | -1.1482 | 6.8116 | -6.897 | 8.8044 | 1.721 | 5.417 | 0.50817 | 2.9626 |  | 126.9607 | 0.018261 | 0.040863 | -0.040863 | 126.9607 | 3.2078e-05 | -0.005506 | 0.005826 | -23058.5148
0.7303 | -1.1459 | 6.8175 | -6.8959 | 8.7636 | 1.7215 | 5.4188 | 0.50838 | 2.9636 |  | 126.3724 | 0.018265 | 0.040877 | -0.040877 | 126.3724 | 2.7224e-05 | -0.00552 | 0.0049319 | -22893.4876
0.7323 | -1.1481 | 6.8288 | -6.8951 | 8.7876 | 1.721 | 5.4223 | 0.50854 | 2.9654 |  | 126.7185 | 0.018261 | 0.040902 | -0.040902 | 126.7185 | 3.1867e-05 | -0.005545 | 0.005747 | -22852.6617
0.7351 | -1.1464 | 6.8224 | -6.8933 | 8.8212 | 1.7214 | 5.4203 | 0.5089 | 2.9646 |  | 127.203 | 0.018264 | 0.040891 | -0.040891 | 127.203 | 2.8279e-05 | -0.0055339 | 0.0051101 | -22985.9496
0.7337 | -1.1469 | 6.8313 | -6.8931 | 8.8044 | 1.7213 | 5.423 | 0.50894 | 2.966 |  | 126.9607 | 0.018263 | 0.04091 | -0.04091 | 126.9607 | 2.9334e-05 | -0.0055531 | 0.0052826 | -22863.2404
0.7354 | -1.148 | 6.8435 | -6.8924 | 8.8248 | 1.7211 | 5.4268 | 0.50908 | 2.9679 |  | 127.2549 | 0.018261 | 0.040937 | -0.040937 | 127.2549 | 3.1656e-05 | -0.0055798 | 0.0056733 | -22806.2599
0.7318 | -1.1473 | 6.8406 | -6.8916 | 8.7816 | 1.7212 | 5.4259 | 0.50924 | 2.9676 |  | 126.6319 | 0.018263 | 0.040932 | -0.040932 | 126.6319 | 3.0179e-05 | -0.0055748 | 0.0054134 | -22715.1329
0.7386 | -1.1495 | 6.8669 | -6.8904 | 8.8632 | 1.7208 | 5.434 | 0.50948 | 2.9717 |  | 127.8086 | 0.018258 | 0.040989 | -0.040989 | 127.8086 | 3.4822e-05 | -0.0056321 | 0.0061827 | -22692.9915
0.7473 | -1.1479 | 6.8451 | -6.8889 | 8.9676 | 1.7211 | 5.4273 | 0.50978 | 2.9685 |  | 129.3141 | 0.018261 | 0.040945 | -0.040945 | 129.3141 | 3.1445e-05 | -0.005588 | 0.0056272 | -23141.3715
0.7412 | -1.1482 | 6.8402 | -6.8876 | 8.8944 | 1.721 | 5.4258 | 0.51003 | 2.9679 |  | 128.2585 | 0.018261 | 0.040937 | -0.040937 | 128.2585 | 3.2078e-05 | -0.0055794 | 0.0057493 | -22987.797
0.7454 | -1.1493 | 6.8562 | -6.8874 | 8.9448 | 1.7208 | 5.4307 | 0.51007 | 2.9704 |  | 128.9853 | 0.018258 | 0.040971 | -0.040971 | 128.9853 | 3.4399e-05 | -0.0056135 | 0.0061279 | -22977.5096
0.746 | -1.1465 | 6.845 | -6.8864 | 8.952 | 1.7214 | 5.4272 | 0.51027 | 2.9688 |  | 129.0891 | 0.018264 | 0.040948 | -0.040948 | 129.0891 | 2.849e-05 | -0.0055912 | 0.0050955 | -23087.8345
0.7497 | -1.1472 | 6.868 | -6.8853 | 8.9964 | 1.7212 | 5.4343 | 0.51049 | 2.9724 |  | 129.7294 | 0.018263 | 0.040999 | -0.040999 | 129.7294 | 2.9968e-05 | -0.0056414 | 0.0053121 | -22995.9931
0.7415 | -1.1469 | 6.8534 | -6.8841 | 8.898 | 1.7213 | 5.4298 | 0.51073 | 2.9703 |  | 128.3105 | 0.018263 | 0.040969 | -0.040969 | 128.3105 | 2.9334e-05 | -0.0056121 | 0.005227 | -22863.0004
0.7406 | -1.1474 | 6.8732 | -6.8833 | 8.8872 | 1.7212 | 5.4359 | 0.51089 | 2.9734 |  | 128.1547 | 0.018262 | 0.041012 | -0.041012 | 128.1547 | 3.039e-05 | -0.0056551 | 0.0053738 | -22661.6567
0.7502 | -1.1474 | 6.89 | -6.8821 | 9.0024 | 1.7212 | 5.4411 | 0.51113 | 2.9761 |  | 129.8159 | 0.018262 | 0.04105 | -0.04105 | 129.8159 | 3.039e-05 | -0.0056923 | 0.0053387 | -22805.428
0.7471 | -1.1469 | 6.8942 | -6.881 | 8.9652 | 1.7213 | 5.4423 | 0.51135 | 2.9768 |  | 129.2795 | 0.018263 | 0.04106 | -0.04106 | 129.2795 | 2.9334e-05 | -0.0057027 | 0.0051439 | -22669.7964
0.7561 | -1.1464 | 6.8917 | -6.8798 | 9.0732 | 1.7214 | 5.4416 | 0.51158 | 2.9766 |  | 130.8369 | 0.018264 | 0.041056 | -0.041056 | 130.8369 | 2.8279e-05 | -0.0056991 | 0.0049621 | -22957.5647
0.76 | -1.1467 | 6.8863 | -6.879 | 9.12 | 1.7213 | 5.4399 | 0.51174 | 2.9758 |  | 131.5117 | 0.018264 | 0.041046 | -0.041046 | 131.5117 | 2.8912e-05 | -0.0056887 | 0.0050824 | -23117.8813
0.7571 | -1.147 | 6.877 | -6.8782 | 9.0852 | 1.7213 | 5.4371 | 0.5119 | 2.9745 |  | 131.0099 | 0.018263 | 0.041027 | -0.041027 | 131.0099 | 2.9546e-05 | -0.0056702 | 0.0052107 | -23105.137
0.7583 | -1.1453 | 6.8828 | -6.8769 | 9.0996 | 1.7216 | 5.4388 | 0.51216 | 2.9755 |  | 131.2176 | 0.018267 | 0.041041 | -0.041041 | 131.2176 | 2.5958e-05 | -0.0056842 | 0.0045667 | -23084.5437
0.7574 | -1.147 | 6.8997 | -6.8771 | 9.0888 | 1.7213 | 5.444 | 0.51212 | 2.9781 |  | 131.0618 | 0.018263 | 0.041077 | -0.041077 | 131.0618 | 2.9546e-05 | -0.0057197 | 0.0051656 | -22914.103
0.7615 | -1.1488 | 6.919 | -6.8768 | 9.138 | 1.7209 | 5.4499 | 0.51218 | 2.9811 |  | 131.7713 | 0.018259 | 0.041118 | -0.041118 | 131.7713 | 3.3344e-05 | -0.0057609 | 0.005788 | -22873.1944
0.7616 | -1.148 | 6.9321 | -6.8753 | 9.1392 | 1.7211 | 5.454 | 0.51248 | 2.9832 |  | 131.7886 | 0.018261 | 0.041148 | -0.041148 | 131.7886 | 3.1656e-05 | -0.0057907 | 0.0054667 | -22758.5789
0.7605 | -1.1467 | 6.9073 | -6.8734 | 9.126 | 1.7213 | 5.4464 | 0.51286 | 2.9796 |  | 131.5982 | 0.018264 | 0.041098 | -0.041098 | 131.5982 | 2.8912e-05 | -0.0057409 | 0.0050363 | -22923.1221
0.7718 | -1.1471 | 6.9086 | -6.8727 | 9.2616 | 1.7212 | 5.4468 | 0.51299 | 2.9799 |  | 133.5536 | 0.018263 | 0.041102 | -0.041102 | 133.5536 | 2.9757e-05 | -0.0057446 | 0.00518 | -23248.7048
0.7651 | -1.1468 | 6.9177 | -6.8719 | 9.1812 | 1.7213 | 5.4496 | 0.51315 | 2.9814 |  | 132.3942 | 0.018264 | 0.041122 | -0.041122 | 132.3942 | 2.9123e-05 | -0.0057649 | 0.0050518 | -22965.5253
0.7709 | -1.1464 | 6.914 | -6.8704 | 9.2508 | 1.7214 | 5.4484 | 0.51345 | 2.9809 |  | 133.3979 | 0.018264 | 0.041116 | -0.041116 | 133.3979 | 2.8279e-05 | -0.0057591 | 0.0049103 | -23162.8162
0.7673 | -1.1477 | 6.9306 | -6.8699 | 9.2076 | 1.7211 | 5.4535 | 0.51355 | 2.9835 |  | 132.7749 | 0.018262 | 0.041152 | -0.041152 | 132.7749 | 3.1023e-05 | -0.0057949 | 0.0053534 | -22912.1883
0.7701 | -1.1469 | 6.9349 | -6.8691 | 9.2412 | 1.7213 | 5.4548 | 0.51371 | 2.9843 |  | 133.2594 | 0.018263 | 0.041162 | -0.041162 | 133.2594 | 2.9334e-05 | -0.0058051 | 0.0050532 | -22955.4154
0.7695 | -1.147 | 6.9317 | -6.8681 | 9.234 | 1.7213 | 5.4538 | 0.51391 | 2.9839 |  | 133.1556 | 0.018263 | 0.041157 | -0.041157 | 133.1556 | 2.9546e-05 | -0.0057997 | 0.0050943 | -22958.8886
0.7721 | -1.1473 | 6.937 | -6.8673 | 9.2652 | 1.7212 | 5.4555 | 0.51407 | 2.9848 |  | 133.6055 | 0.018263 | 0.041169 | -0.041169 | 133.6055 | 3.0179e-05 | -0.0058121 | 0.0051924 | -22987.6696
0.7729 | -1.1465 | 6.9512 | -6.8663 | 9.2748 | 1.7214 | 5.4598 | 0.51427 | 2.987 |  | 133.744 | 0.018264 | 0.041201 | -0.041201 | 133.744 | 2.849e-05 | -0.0058435 | 0.0048756 | -22887.7738
0.7737 | -1.1486 | 6.9572 | -6.8655 | 9.2844 | 1.7209 | 5.4617 | 0.51443 | 2.988 |  | 133.8824 | 0.01826 | 0.041214 | -0.041214 | 133.8824 | 3.2922e-05 | -0.0058573 | 0.0056207 | -22857.517
0.7779 | -1.1465 | 6.9465 | -6.8636 | 9.3348 | 1.7214 | 5.4584 | 0.5148 | 2.9866 |  | 134.6092 | 0.018264 | 0.041194 | -0.041194 | 134.6092 | 2.849e-05 | -0.0058372 | 0.0048808 | -23060.4816
0.7781 | -1.1465 | 6.9408 | -6.8621 | 9.3372 | 1.7214 | 5.4566 | 0.5151 | 2.9859 |  | 134.6438 | 0.018264 | 0.041184 | -0.041184 | 134.6438 | 2.849e-05 | -0.0058272 | 0.0048892 | -23106.0138
0.7814 | -1.1489 | 6.9688 | -6.8623 | 9.3768 | 1.7209 | 5.4652 | 0.51506 | 2.9901 |  | 135.2148 | 0.018259 | 0.041243 | -0.041243 | 135.2148 | 3.3555e-05 | -0.0058862 | 0.0057007 | -22971.5422
0.7814 | -1.146 | 6.9371 | -6.8604 | 9.3768 | 1.7215 | 5.4555 | 0.51544 | 2.9855 |  | 135.2148 | 0.018265 | 0.041179 | -0.041179 | 135.2148 | 2.7435e-05 | -0.0058217 | 0.0047125 | -23225.9269
0.7807 | -1.1473 | 6.9585 | -6.8602 | 9.3684 | 1.7212 | 5.4621 | 0.51548 | 2.9888 |  | 135.0937 | 0.018263 | 0.041224 | -0.041224 | 135.0937 | 3.0179e-05 | -0.0058673 | 0.0051436 | -23024.9558
0.7833 | -1.1478 | 6.9413 | -6.8593 | 9.3996 | 1.7211 | 5.4568 | 0.51566 | 2.9862 |  | 135.5436 | 0.018261 | 0.041189 | -0.041189 | 135.5436 | 3.1234e-05 | -0.0058321 | 0.0053555 | -23240.9076
0.7866 | -1.1475 | 6.9578 | -6.8575 | 9.4392 | 1.7212 | 5.4619 | 0.51601 | 2.9889 |  | 136.1146 | 0.018262 | 0.041227 | -0.041227 | 136.1146 | 3.0601e-05 | -0.0058695 | 0.0052135 | -23190.193
0.7863 | -1.148 | 6.9813 | -6.8572 | 9.4356 | 1.7211 | 5.4691 | 0.51607 | 2.9926 |  | 136.0627 | 0.018261 | 0.041277 | -0.041277 | 136.0627 | 3.1656e-05 | -0.0059196 | 0.0053476 | -22985.0235
0.7903 | -1.1479 | 6.979 | -6.8563 | 9.4836 | 1.7211 | 5.4684 | 0.51625 | 2.9923 |  | 136.7549 | 0.018261 | 0.041273 | -0.041273 | 136.7549 | 3.1445e-05 | -0.005916 | 0.0053152 | -23116.1385
0.7882 | -1.1457 | 6.9723 | -6.8549 | 9.4584 | 1.7215 | 5.4663 | 0.51653 | 2.9914 |  | 136.3915 | 0.018266 | 0.041261 | -0.041261 | 136.3915 | 2.6802e-05 | -0.0059037 | 0.0045398 | -23102.5819
0.7956 | -1.1461 | 6.9837 | -6.8541 | 9.5472 | 1.7214 | 5.4698 | 0.51669 | 2.9932 |  | 137.672 | 0.018265 | 0.041286 | -0.041286 | 137.672 | 2.7646e-05 | -0.005929 | 0.0046629 | -23220.2973
0.798 | -1.1465 | 6.9761 | -6.8526 | 9.576 | 1.7214 | 5.4675 | 0.51699 | 2.9922 |  | 138.0873 | 0.018264 | 0.041272 | -0.041272 | 138.0873 | 2.849e-05 | -0.0059149 | 0.0048167 | -23345.5677
0.7991 | -1.1481 | 6.9871 | -6.8526 | 9.5892 | 1.721 | 5.4708 | 0.51699 | 2.9939 |  | 138.2777 | 0.018261 | 0.041295 | -0.041295 | 138.2777 | 3.1867e-05 | -0.0059382 | 0.0053664 | -23286.1204
0.7974 | -1.147 | 6.9909 | -6.8513 | 9.5688 | 1.7213 | 5.472 | 0.51725 | 2.9946 |  | 137.9835 | 0.018263 | 0.041305 | -0.041305 | 137.9835 | 2.9546e-05 | -0.005948 | 0.0049673 | -23198.2121
0.7948 | -1.1478 | 6.995 | -6.8505 | 9.5376 | 1.7211 | 5.4733 | 0.51741 | 2.9953 |  | 137.5336 | 0.018261 | 0.041315 | -0.041315 | 137.5336 | 3.1234e-05 | -0.0059578 | 0.0052425 | -23084.649
0.797 | -1.1486 | 7.0005 | -6.8495 | 9.564 | 1.7209 | 5.475 | 0.5176 | 2.9963 |  | 137.9143 | 0.01826 | 0.041328 | -0.041328 | 137.9143 | 3.2922e-05 | -0.0059708 | 0.0055139 | -23098.1172
0.8017 | -1.149 | 7.0017 | -6.8487 | 9.6204 | 1.7209 | 5.4753 | 0.51776 | 2.9965 |  | 138.7276 | 0.018259 | 0.041332 | -0.041332 | 138.7276 | 3.3766e-05 | -0.0059744 | 0.0056518 | -23220.1919
0.8083 | -1.1469 | 7.0006 | -6.8472 | 9.6996 | 1.7213 | 5.475 | 0.51806 | 2.9965 |  | 139.8696 | 0.018263 | 0.041331 | -0.041331 | 139.8696 | 2.9334e-05 | -0.0059742 | 0.0049102 | -23412.4179
0.8011 | -1.1461 | 6.9983 | -6.8461 | 9.6132 | 1.7214 | 5.4743 | 0.51828 | 2.9963 |  | 138.6237 | 0.018265 | 0.041328 | -0.041328 | 138.6237 | 2.7646e-05 | -0.0059708 | 0.0046302 | -23216.9241
0.8066 | -1.1469 | 7.0119 | -6.8451 | 9.6792 | 1.7213 | 5.4785 | 0.51848 | 2.9985 |  | 139.5755 | 0.018263 | 0.041358 | -0.041358 | 139.5755 | 2.9334e-05 | -0.006001 | 0.0048883 | -23258.8892
0.8089 | -1.1479 | 7.023 | -6.8449 | 9.7068 | 1.7211 | 5.4819 | 0.51852 | 3.0002 |  | 139.9735 | 0.018261 | 0.041382 | -0.041382 | 139.9735 | 3.1445e-05 | -0.0060247 | 0.0052193 | -23233.2218
0.8093 | -1.1469 | 7.0148 | -6.8441 | 9.7116 | 1.7213 | 5.4793 | 0.51868 | 2.999 |  | 140.0427 | 0.018263 | 0.041366 | -0.041366 | 140.0427 | 2.9334e-05 | -0.0060085 | 0.0048822 | -23307.5911
0.8109 | -1.1457 | 7.0223 | -6.8437 | 9.7308 | 1.7215 | 5.4816 | 0.51876 | 3.0002 |  | 140.3195 | 0.018266 | 0.041382 | -0.041382 | 140.3195 | 2.6802e-05 | -0.0060249 | 0.0044486 | -23290.0345
0.8127 | -1.1479 | 7.0453 | -6.844 | 9.7524 | 1.7211 | 5.4887 | 0.5187 | 3.0037 |  | 140.631 | 0.018261 | 0.04143 | -0.04143 | 140.631 | 3.1445e-05 | -0.0060731 | 0.0051777 | -23156.2722
0.8118 | -1.1465 | 7.0288 | -6.8421 | 9.7416 | 1.7214 | 5.4836 | 0.51907 | 3.0014 |  | 140.4753 | 0.018264 | 0.041398 | -0.041398 | 140.4753 | 2.849e-05 | -0.0060408 | 0.0047163 | -23254.3378
0.8103 | -1.1477 | 7.0411 | -6.8362 | 9.7236 | 1.7211 | 5.4874 | 0.52025 | 3.0038 |  | 140.2157 | 0.018262 | 0.041432 | -0.041432 | 140.2157 | 3.1023e-05 | -0.0060749 | 0.0051067 | -23081.0401
0.8156 | -1.1481 | 7.0398 | -6.8335 | 9.7872 | 1.721 | 5.487 | 0.52078 | 3.0039 |  | 141.1328 | 0.018261 | 0.041433 | -0.041433 | 141.1328 | 3.1867e-05 | -0.0060759 | 0.0052448 | -23228.3785
0.8155 | -1.1477 | 7.0517 | -6.8336 | 9.786 | 1.7211 | 5.4907 | 0.52076 | 3.0057 |  | 141.1155 | 0.018262 | 0.041458 | -0.041458 | 141.1155 | 3.1023e-05 | -0.0061009 | 0.0050849 | -23130.1994
0.8254 | -1.1485 | 7.0328 | -6.8319 | 9.9048 | 1.721 | 5.4849 | 0.5211 | 3.003 |  | 142.8287 | 0.01826 | 0.04142 | -0.04142 | 142.8287 | 3.2711e-05 | -0.0060633 | 0.005395 | -23556.4059
0.8234 | -1.1484 | 7.0587 | -6.8319 | 9.8808 | 1.721 | 5.4928 | 0.5211 | 3.007 |  | 142.4826 | 0.01826 | 0.041475 | -0.041475 | 142.4826 | 3.25e-05 | -0.0061181 | 0.0053122 | -23288.8385
0.8179 | -1.1461 | 7.0622 | -6.8301 | 9.8148 | 1.7214 | 5.4939 | 0.52146 | 3.0077 |  | 141.5308 | 0.018265 | 0.041485 | -0.041485 | 141.5308 | 2.7646e-05 | -0.0061279 | 0.0045115 | -23096.01
0.8226 | -1.148 | 7.0384 | -6.8289 | 9.8712 | 1.7211 | 5.4866 | 0.5217 | 3.0041 |  | 142.3441 | 0.018261 | 0.041436 | -0.041436 | 142.3441 | 3.1656e-05 | -0.0060792 | 0.0052072 | -23414.8625
0.8289 | -1.1485 | 7.062 | -6.8287 | 9.9468 | 1.721 | 5.4938 | 0.52174 | 3.0078 |  | 143.4343 | 0.01826 | 0.041487 | -0.041487 | 143.4343 | 3.2711e-05 | -0.0061294 | 0.0053367 | -23400.9199
0.8301 | -1.1472 | 7.0667 | -6.8276 | 9.9612 | 1.7212 | 5.4953 | 0.52196 | 3.0086 |  | 143.642 | 0.018263 | 0.041498 | -0.041498 | 143.642 | 2.9968e-05 | -0.0061409 | 0.00488 | -23391.0946
0.8261 | -1.1469 | 7.0629 | -6.8258 | 9.9132 | 1.7213 | 5.4941 | 0.52231 | 3.0082 |  | 142.9498 | 0.018263 | 0.041492 | -0.041492 | 142.9498 | 2.9334e-05 | -0.0061353 | 0.0047813 | -23299.5274
0.8334 | -1.1482 | 7.0652 | -6.8252 | 10.0008 | 1.721 | 5.4948 | 0.52243 | 3.0086 |  | 144.213 | 0.018261 | 0.041498 | -0.041498 | 144.213 | 3.2078e-05 | -0.006141 | 0.0052236 | -23483.6443
0.8297 | -1.15 | 7.0594 | -6.825 | 9.9564 | 1.7207 | 5.493 | 0.52247 | 3.0077 |  | 143.5727 | 0.018257 | 0.041486 | -0.041486 | 143.5727 | 3.5877e-05 | -0.006129 | 0.0058536 | -23425.1519
0.829 | -1.1492 | 7.0511 | -6.8235 | 9.948 | 1.7208 | 5.4905 | 0.52277 | 3.0066 |  | 143.4516 | 0.018259 | 0.041471 | -0.041471 | 143.4516 | 3.4188e-05 | -0.0061135 | 0.0055923 | -23464.7536
0.8432 | -1.1494 | 7.0821 | -6.8233 | 10.1184 | 1.7208 | 5.5 | 0.52281 | 3.0114 |  | 145.9088 | 0.018258 | 0.041537 | -0.041537 | 145.9088 | 3.461e-05 | -0.0061794 | 0.005601 | -23612.288
0.8342 | -1.1491 | 7.0824 | -6.822 | 10.0104 | 1.7208 | 5.5001 | 0.52307 | 3.0116 |  | 144.3514 | 0.018259 | 0.041539 | -0.041539 | 144.3514 | 3.3977e-05 | -0.0061818 | 0.0054964 | -23351.1287
0.8391 | -1.1497 | 7.0833 | -6.8215 | 10.0692 | 1.7207 | 5.5004 | 0.52317 | 3.0118 |  | 145.1993 | 0.018257 | 0.041542 | -0.041542 | 145.1993 | 3.5244e-05 | -0.0061844 | 0.0056988 | -23478.456
0.8333 | -1.1509 | 7.0856 | -6.8209 | 9.9996 | 1.7205 | 5.5011 | 0.52329 | 3.0122 |  | 144.1957 | 0.018255 | 0.041547 | -0.041547 | 144.1957 | 3.7776e-05 | -0.0061901 | 0.0061027 | -23294.7413
0.8431 | -1.1495 | 7.0743 | -6.8184 | 10.1172 | 1.7208 | 5.4976 | 0.52378 | 3.0107 |  | 145.8915 | 0.018258 | 0.041527 | -0.041527 | 145.8915 | 3.4822e-05 | -0.0061696 | 0.0056441 | -23646.948
0.8382 | -1.151 | 7.1085 | -6.8189 | 10.0584 | 1.7205 | 5.5081 | 0.52368 | 3.0159 |  | 145.0436 | 0.018255 | 0.041598 | -0.041598 | 145.0436 | 3.7987e-05 | -0.0062412 | 0.0060865 | -23239.5208
0.8424 | -1.1512 | 7.0779 | -6.8176 | 10.1088 | 1.7204 | 5.4987 | 0.52394 | 3.0113 |  | 145.7704 | 0.018254 | 0.041535 | -0.041535 | 145.7704 | 3.8409e-05 | -0.0061783 | 0.0062168 | -23593.9925
0.8414 | -1.1498 | 7.0872 | -6.8161 | 10.0968 | 1.7207 | 5.5016 | 0.52424 | 3.0129 |  | 145.5973 | 0.018257 | 0.041557 | -0.041557 | 145.5973 | 3.5455e-05 | -0.0062 | 0.0057185 | -23483.3782
0.8471 | -1.1511 | 7.0968 | -6.8156 | 10.1652 | 1.7204 | 5.5045 | 0.52434 | 3.0144 |  | 146.5837 | 0.018255 | 0.041578 | -0.041578 | 146.5837 | 3.8198e-05 | -0.006221 | 0.0061402 | -23562.6654
0.8534 | -1.1531 | 7.0918 | -6.8149 | 10.2408 | 1.72 | 5.503 | 0.52448 | 3.0137 |  | 147.6738 | 0.01825 | 0.041569 | -0.041569 | 147.6738 | 4.2419e-05 | -0.0062114 | 0.0068292 | -23774.669
0.8495 | -1.1525 | 7.1095 | -6.8141 | 10.194 | 1.7202 | 5.5084 | 0.52464 | 3.0165 |  | 146.999 | 0.018252 | 0.041607 | -0.041607 | 146.999 | 4.1153e-05 | -0.0062499 | 0.0065845 | -23520.0576
0.8487 | -1.1514 | 7.0803 | -6.812 | 10.1844 | 1.7204 | 5.4994 | 0.52506 | 3.0122 |  | 146.8605 | 0.018254 | 0.041548 | -0.041548 | 146.8605 | 3.8831e-05 | -0.006191 | 0.0062722 | -23721.4821
0.8504 | -1.1528 | 7.0933 | -6.812 | 10.2048 | 1.7201 | 5.5034 | 0.52506 | 3.0142 |  | 147.1547 | 0.018251 | 0.041576 | -0.041576 | 147.1547 | 4.1786e-05 | -0.0062185 | 0.0067196 | -23663.8613
0.8557 | -1.1533 | 7.1161 | -6.8114 | 10.2684 | 1.72 | 5.5104 | 0.52517 | 3.0178 |  | 148.0718 | 0.01825 | 0.041625 | -0.041625 | 148.0718 | 4.2841e-05 | -0.0062676 | 0.0068353 | -23624.9439
0.8582 | -1.155 | 7.1114 | -6.8112 | 10.2984 | 1.7197 | 5.509 | 0.52521 | 3.0171 |  | 148.5044 | 0.018246 | 0.041615 | -0.041615 | 148.5044 | 4.6429e-05 | -0.0062579 | 0.0074192 | -23730.5808
0.8588 | -1.1528 | 7.1066 | -6.8098 | 10.3056 | 1.7201 | 5.5075 | 0.52549 | 3.0165 |  | 148.6082 | 0.018251 | 0.041607 | -0.041607 | 148.6082 | 4.1786e-05 | -0.0062497 | 0.0066861 | -23778.4727
0.8655 | -1.1549 | 7.0991 | -6.8081 | 10.386 | 1.7197 | 5.5052 | 0.52583 | 3.0155 |  | 149.7676 | 0.018246 | 0.041593 | -0.041593 | 149.7676 | 4.6218e-05 | -0.0062362 | 0.0074112 | -24016.0108
0.8575 | -1.1517 | 7.1085 | -6.8069 | 10.29 | 1.7203 | 5.5081 | 0.52607 | 3.0171 |  | 148.3833 | 0.018253 | 0.041615 | -0.041615 | 148.3833 | 3.9464e-05 | -0.0062577 | 0.0063065 | -23712.1474
0.8609 | -1.1551 | 7.1018 | -6.8069 | 10.3308 | 1.7197 | 5.506 | 0.52607 | 3.0161 |  | 148.9716 | 0.018246 | 0.041601 | -0.041601 | 148.9716 | 4.664e-05 | -0.0062435 | 0.0074701 | -23860.2198
0.8641 | -1.1558 | 7.1065 | -6.8061 | 10.3692 | 1.7195 | 5.5075 | 0.52623 | 3.0169 |  | 149.5254 | 0.018245 | 0.041612 | -0.041612 | 149.5254 | 4.8117e-05 | -0.0062546 | 0.0076931 | -23906.6335
0.8653 | -1.1556 | 7.1273 | -6.8057 | 10.3836 | 1.7196 | 5.5139 | 0.52631 | 3.0201 |  | 149.733 | 0.018245 | 0.041656 | -0.041656 | 149.733 | 4.7695e-05 | -0.0062991 | 0.0075717 | -23770.49
0.8638 | -1.1564 | 7.1332 | -6.8044 | 10.3656 | 1.7194 | 5.5157 | 0.52657 | 3.0211 |  | 149.4735 | 0.018243 | 0.041671 | -0.041671 | 149.4735 | 4.9383e-05 | -0.0063134 | 0.007822 | -23675.6676
0.8666 | -1.156 | 7.1226 | -6.8038 | 10.3992 | 1.7195 | 5.5124 | 0.52668 | 3.0195 |  | 149.958 | 0.018244 | 0.041649 | -0.041649 | 149.958 | 4.8539e-05 | -0.0062918 | 0.0077147 | -23833.9778
0.8787 | -1.1569 | 7.1317 | -6.8035 | 10.5444 | 1.7193 | 5.5152 | 0.52674 | 3.021 |  | 152.0518 | 0.018242 | 0.041669 | -0.041669 | 152.0518 | 5.0438e-05 | -0.0063114 | 0.0079916 | -24091.4626
0.8702 | -1.1572 | 7.1288 | -6.8018 | 10.4424 | 1.7192 | 5.5143 | 0.52708 | 3.0207 |  | 150.5809 | 0.018242 | 0.041665 | -0.041665 | 150.5809 | 5.1072e-05 | -0.0063076 | 0.0080968 | -23872.8143
0.8674 | -1.1562 | 7.1345 | -6.8 | 10.4088 | 1.7194 | 5.5161 | 0.52744 | 3.0218 |  | 150.0964 | 0.018244 | 0.041679 | -0.041679 | 150.0964 | 4.8961e-05 | -0.0063222 | 0.0077444 | -23741.3216
0.8721 | -1.1567 | 7.1335 | -6.7992 | 10.4652 | 1.7193 | 5.5158 | 0.5276 | 3.0217 |  | 150.9097 | 0.018243 | 0.041678 | -0.041678 | 150.9097 | 5.0016e-05 | -0.0063211 | 0.0079126 | -23873.8139
0.876 | -1.1581 | 7.1351 | -6.7986 | 10.512 | 1.7191 | 5.5162 | 0.52772 | 3.022 |  | 151.5846 | 0.01824 | 0.041683 | -0.041683 | 151.5846 | 5.2971e-05 | -0.0063253 | 0.0083744 | -23964.625
0.8739 | -1.1569 | 7.1585 | -6.7977 | 10.4868 | 1.7193 | 5.5234 | 0.5279 | 3.0257 |  | 151.2212 | 0.018242 | 0.041733 | -0.041733 | 151.2212 | 5.0438e-05 | -0.0063761 | 0.0079106 | -23716.9089
0.8762 | -1.1588 | 7.1389 | -6.7969 | 10.5144 | 1.7189 | 5.5174 | 0.52806 | 3.0227 |  | 151.6192 | 0.018238 | 0.041693 | -0.041693 | 151.6192 | 5.4448e-05 | -0.0063357 | 0.0085938 | -23930.8638
0.8824 | -1.1593 | 7.1433 | -6.7958 | 10.5888 | 1.7188 | 5.5188 | 0.52827 | 3.0235 |  | 152.692 | 0.018237 | 0.041704 | -0.041704 | 152.692 | 5.5503e-05 | -0.0063465 | 0.0087455 | -24059.1219
0.8796 | -1.1598 | 7.1498 | -6.7954 | 10.5552 | 1.7187 | 5.5208 | 0.52835 | 3.0246 |  | 152.2075 | 0.018236 | 0.041718 | -0.041718 | 152.2075 | 5.6559e-05 | -0.0063608 | 0.0088917 | -23928.8572
0.8761 | -1.1608 | 7.1462 | -6.7944 | 10.5132 | 1.7185 | 5.5197 | 0.52855 | 3.0241 |  | 151.6019 | 0.018234 | 0.041712 | -0.041712 | 151.6019 | 5.8669e-05 | -0.0063546 | 0.0092325 | -23857.0716
0.8877 | -1.1604 | 7.158 | -6.7933 | 10.6524 | 1.7186 | 5.5233 | 0.52877 | 3.026 |  | 153.6092 | 0.018235 | 0.041738 | -0.041738 | 153.6092 | 5.7825e-05 | -0.0063811 | 0.0090619 | -24072.6593
0.882 | -1.1611 | 7.1366 | -6.7914 | 10.584 | 1.7185 | 5.5167 | 0.52915 | 3.0229 |  | 152.6228 | 0.018233 | 0.041696 | -0.041696 | 152.6228 | 5.9302e-05 | -0.0063384 | 0.009356 | -24079.125
0.8859 | -1.1599 | 7.1474 | -6.7909 | 10.6308 | 1.7187 | 5.52 | 0.52925 | 3.0246 |  | 153.2977 | 0.018236 | 0.041719 | -0.041719 | 153.2977 | 5.677e-05 | -0.0063619 | 0.0089233 | -24096.1206
0.88 | -1.1634 | 7.1694 | -6.7909 | 10.56 | 1.718 | 5.5268 | 0.52925 | 3.028 |  | 152.2767 | 0.018229 | 0.041766 | -0.041766 | 152.2767 | 6.4156e-05 | -0.0064085 | 0.010011 | -23761.7826
0.8908 | -1.1613 | 7.1539 | -6.7894 | 10.6896 | 1.7184 | 5.522 | 0.52955 | 3.0258 |  | 154.1456 | 0.018233 | 0.041735 | -0.041735 | 154.1456 | 5.9724e-05 | -0.0063777 | 0.0093645 | -24169.3407
0.8917 | -1.1623 | 7.1602 | -6.7883 | 10.7004 | 1.7182 | 5.5239 | 0.52976 | 3.0269 |  | 154.3013 | 0.018231 | 0.04175 | -0.04175 | 154.3013 | 6.1835e-05 | -0.0063926 | 0.0096729 | -24137.6053
0.8978 | -1.1631 | 7.158 | -6.787 | 10.7736 | 1.7181 | 5.5233 | 0.53002 | 3.0266 |  | 155.3569 | 0.018229 | 0.041747 | -0.041747 | 155.3569 | 6.3523e-05 | -0.0063897 | 0.0099415 | -24313.6564
0.9018 | -1.1624 | 7.1752 | -6.7863 | 10.8216 | 1.7182 | 5.5286 | 0.53016 | 3.0294 |  | 156.049 | 0.018231 | 0.041784 | -0.041784 | 156.049 | 6.2046e-05 | -0.006427 | 0.0096538 | -24280.0487
0.8986 | -1.1634 | 7.1725 | -6.7853 | 10.7832 | 1.718 | 5.5277 | 0.53036 | 3.029 |  | 155.4953 | 0.018229 | 0.04178 | -0.04178 | 155.4953 | 6.4156e-05 | -0.0064227 | 0.0099889 | -24210.2498
0.8913 | -1.1632 | 7.1688 | -6.7844 | 10.6956 | 1.718 | 5.5266 | 0.53054 | 3.0286 |  | 154.2321 | 0.018229 | 0.041773 | -0.041773 | 154.2321 | 6.3734e-05 | -0.0064161 | 0.0099334 | -24038.2563
0.8985 | -1.1645 | 7.1697 | -6.7821 | 10.782 | 1.7178 | 5.5269 | 0.531 | 3.0289 |  | 155.478 | 0.018226 | 0.041778 | -0.041778 | 155.478 | 6.6477e-05 | -0.0064212 | 0.010353 | -24213.3587
0.9028 | -1.1653 | 7.1797 | -6.7815 | 10.8336 | 1.7176 | 5.5299 | 0.53112 | 3.0305 |  | 156.2221 | 0.018225 | 0.0418 | -0.0418 | 156.2221 | 6.8166e-05 | -0.0064431 | 0.01058 | -24246.2386
0.8962 | -1.1679 | 7.1884 | -6.7814 | 10.7544 | 1.7171 | 5.5326 | 0.53114 | 3.0319 |  | 155.08 | 0.018219 | 0.041819 | -0.041819 | 155.08 | 7.3653e-05 | -0.0064617 | 0.011398 | -23999.9064
0.9023 | -1.1652 | 7.1826 | -6.7796 | 10.8276 | 1.7176 | 5.5308 | 0.53149 | 3.0312 |  | 156.1356 | 0.018225 | 0.041809 | -0.041809 | 156.1356 | 6.7955e-05 | -0.0064519 | 0.010533 | -24199.9847
0.9114 | -1.1673 | 7.2024 | -6.7789 | 10.9368 | 1.7172 | 5.5369 | 0.53163 | 3.0343 |  | 157.7102 | 0.01822 | 0.041852 | -0.041852 | 157.7102 | 7.2387e-05 | -0.0064947 | 0.011145 | -24282.7641
0.9036 | -1.1674 | 7.207 | -6.7775 | 10.8432 | 1.7172 | 5.5383 | 0.53191 | 3.0351 |  | 156.3605 | 0.01822 | 0.041864 | -0.041864 | 156.3605 | 7.2598e-05 | -0.0065064 | 0.011158 | -24031.8331
0.9057 | -1.1691 | 7.1921 | -6.7771 | 10.8684 | 1.7169 | 5.5337 | 0.53199 | 3.0329 |  | 156.7239 | 0.018217 | 0.041833 | -0.041833 | 156.7239 | 7.6185e-05 | -0.0064754 | 0.011765 | -24202.9188
0.9108 | -1.168 | 7.2143 | -6.7761 | 10.9296 | 1.7171 | 5.5405 | 0.53219 | 3.0364 |  | 157.6064 | 0.018219 | 0.041881 | -0.041881 | 157.6064 | 7.3864e-05 | -0.0065238 | 0.011322 | -24158.8466
0.9105 | -1.169 | 7.1986 | -6.7752 | 10.926 | 1.7169 | 5.5357 | 0.53237 | 3.034 |  | 157.5545 | 0.018217 | 0.041849 | -0.041849 | 157.5545 | 7.5974e-05 | -0.0064918 | 0.011703 | -24269.8835
0.9067 | -1.1696 | 7.2055 | -6.7741 | 10.8804 | 1.7168 | 5.5378 | 0.53259 | 3.0352 |  | 156.8969 | 0.018215 | 0.041865 | -0.041865 | 156.8969 | 7.724e-05 | -0.0065079 | 0.011869 | -24108.7757
0.9128 | -1.1703 | 7.2042 | -6.7722 | 10.9536 | 1.7166 | 5.5374 | 0.53296 | 3.0352 |  | 157.9525 | 0.018214 | 0.041865 | -0.041865 | 157.9525 | 7.8718e-05 | -0.0065077 | 0.012096 | -24271.5203
0.9167 | -1.1719 | 7.2185 | -6.7728 | 11.0004 | 1.7163 | 5.5418 | 0.53284 | 3.0373 |  | 158.6274 | 0.018211 | 0.041894 | -0.041894 | 158.6274 | 8.2094e-05 | -0.0065372 | 0.012558 | -24265.4687
0.9134 | -1.1712 | 7.2204 | -6.771 | 10.9608 | 1.7164 | 5.5424 | 0.5332 | 3.0378 |  | 158.0563 | 0.018212 | 0.041901 | -0.041901 | 158.0563 | 8.0617e-05 | -0.0065437 | 0.01232 | -24154.1483
0.9216 | -1.1714 | 7.2185 | -6.77 | 11.0592 | 1.7164 | 5.5418 | 0.5334 | 3.0376 |  | 159.4753 | 0.018212 | 0.041898 | -0.041898 | 159.4753 | 8.1039e-05 | -0.006541 | 0.012389 | -24380.8637
0.9158 | -1.1732 | 7.2372 | -6.7696 | 10.9896 | 1.7161 | 5.5476 | 0.53348 | 3.0405 |  | 158.4716 | 0.018208 | 0.041938 | -0.041938 | 158.4716 | 8.4838e-05 | -0.0065811 | 0.012891 | -24079.7484
0.9237 | -1.1747 | 7.2431 | -6.7688 | 11.0844 | 1.7158 | 5.5494 | 0.53364 | 3.0415 |  | 159.8387 | 0.018205 | 0.041952 | -0.041952 | 159.8387 | 8.8003e-05 | -0.0065947 | 0.013345 | -24237.4555
0.925 | -1.1731 | 7.2323 | -6.7665 | 11.1 | 1.7161 | 5.5461 | 0.5341 | 3.0401 |  | 160.0636 | 0.018208 | 0.041932 | -0.041932 | 160.0636 | 8.4627e-05 | -0.006575 | 0.012871 | -24344.2875
0.917 | -1.1747 | 7.2396 | -6.7659 | 11.004 | 1.7158 | 5.5483 | 0.53422 | 3.0413 |  | 158.6793 | 0.018205 | 0.041948 | -0.041948 | 158.6793 | 8.8003e-05 | -0.0065913 | 0.013352 | -24074.1775
0.9283 | -1.1753 | 7.2488 | -6.7647 | 11.1396 | 1.7156 | 5.5511 | 0.53445 | 3.0428 |  | 160.6346 | 0.018203 | 0.04197 | -0.04197 | 160.6346 | 8.927e-05 | -0.0066124 | 0.0135 | -24293.0334
0.9246 | -1.1744 | 7.2466 | -6.7632 | 11.0952 | 1.7158 | 5.5505 | 0.53475 | 3.0426 |  | 159.9944 | 0.018205 | 0.041967 | -0.041967 | 159.9944 | 8.737e-05 | -0.0066098 | 0.013218 | -24205.7222
0.925 | -1.1764 | 7.2606 | -6.7631 | 11.1 | 1.7154 | 5.5548 | 0.53477 | 3.0448 |  | 160.0636 | 0.018201 | 0.041997 | -0.041997 | 160.0636 | 9.1591e-05 | -0.0066395 | 0.013795 | -24107.6545
0.9325 | -1.1755 | 7.2604 | -6.7623 | 11.19 | 1.7156 | 5.5547 | 0.53493 | 3.0448 |  | 161.3614 | 0.018203 | 0.041997 | -0.041997 | 161.3614 | 8.9692e-05 | -0.0066402 | 0.013507 | -24300.6584
0.929 | -1.1774 | 7.2656 | -6.7614 | 11.148 | 1.7152 | 5.5563 | 0.53511 | 3.0457 |  | 160.7558 | 0.018199 | 0.04201 | -0.04201 | 160.7558 | 9.3702e-05 | -0.0066524 | 0.014085 | -24164.9212
0.9322 | -1.1776 | 7.2544 | -6.7599 | 11.1864 | 1.7152 | 5.5528 | 0.53541 | 3.0441 |  | 161.3095 | 0.018199 | 0.041988 | -0.041988 | 161.3095 | 9.4124e-05 | -0.0066308 | 0.014195 | -24327.3019
0.929 | -1.1787 | 7.2687 | -6.7592 | 11.148 | 1.715 | 5.5572 | 0.53555 | 3.0464 |  | 160.7558 | 0.018196 | 0.042019 | -0.042019 | 160.7558 | 9.6445e-05 | -0.006662 | 0.014477 | -24130.194
0.928 | -1.1785 | 7.2678 | -6.7578 | 11.136 | 1.715 | 5.557 | 0.53583 | 3.0464 |  | 160.5827 | 0.018197 | 0.042019 | -0.042019 | 160.5827 | 9.6023e-05 | -0.006662 | 0.014413 | -24104.1683
0.9404 | -1.1792 | 7.2562 | -6.7569 | 11.2848 | 1.7149 | 5.5534 | 0.536 | 3.0447 |  | 162.7285 | 0.018195 | 0.041996 | -0.041996 | 162.7285 | 9.75e-05 | -0.0066387 | 0.014687 | -24512.0183
0.9384 | -1.181 | 7.2679 | -6.7557 | 11.2608 | 1.7145 | 5.557 | 0.53624 | 3.0466 |  | 162.3824 | 0.018191 | 0.042022 | -0.042022 | 162.3824 | 0.0001013 | -0.0066651 | 0.015198 | -24363.0036
0.944 | -1.1826 | 7.2854 | -6.7549 | 11.328 | 1.7142 | 5.5624 | 0.5364 | 3.0494 |  | 163.3514 | 0.018188 | 0.04206 | -0.04206 | 163.3514 | 0.00010468 | -0.0067032 | 0.015616 | -24369.004
0.9447 | -1.1827 | 7.3041 | -6.755 | 11.3364 | 1.7142 | 5.5681 | 0.53638 | 3.0522 |  | 163.4725 | 0.018188 | 0.0421 | -0.0421 | 163.4725 | 0.00010489 | -0.0067427 | 0.015556 | -24244.4643
0.9474 | -1.1823 | 7.2864 | -6.7532 | 11.3688 | 1.7142 | 5.5627 | 0.53674 | 3.0497 |  | 163.9397 | 0.018189 | 0.042065 | -0.042065 | 163.9397 | 0.00010404 | -0.0067077 | 0.015511 | -24440.5652
0.9474 | -1.1839 | 7.2961 | -6.7528 | 11.3688 | 1.7139 | 5.5656 | 0.53682 | 3.0512 |  | 163.9397 | 0.018185 | 0.042086 | -0.042086 | 163.9397 | 0.00010742 | -0.0067288 | 0.015964 | -24364.0264
0.9449 | -1.1843 | 7.2926 | -6.7516 | 11.3388 | 1.7138 | 5.5646 | 0.53706 | 3.0508 |  | 163.5071 | 0.018184 | 0.04208 | -0.04208 | 163.5071 | 0.00010826 | -0.006723 | 0.016103 | -24320.5576
0.9478 | -1.1859 | 7.3113 | -6.7505 | 11.3736 | 1.7135 | 5.5703 | 0.53728 | 3.0538 |  | 164.009 | 0.018181 | 0.042121 | -0.042121 | 164.009 | 0.00011164 | -0.0067641 | 0.016505 | -24247.0632
0.9532 | -1.1862 | 7.2915 | -6.7491 | 11.4384 | 1.7135 | 5.5642 | 0.53755 | 3.0509 |  | 164.9434 | 0.01818 | 0.042081 | -0.042081 | 164.9434 | 0.00011227 | -0.0067241 | 0.016697 | -24530.1816
0.957 | -1.1881 | 7.2936 | -6.7481 | 11.484 | 1.7131 | 5.5649 | 0.53775 | 3.0513 |  | 165.6009 | 0.018176 | 0.042087 | -0.042087 | 165.6009 | 0.00011628 | -0.0067299 | 0.017278 | -24606.698
0.9588 | -1.1873 | 7.3044 | -6.7463 | 11.5056 | 1.7132 | 5.5682 | 0.53811 | 3.0532 |  | 165.9124 | 0.018178 | 0.042112 | -0.042112 | 165.9124 | 0.00011459 | -0.0067552 | 0.016964 | -24560.5832
0.9527 | -1.1885 | 7.3242 | -6.7467 | 11.4324 | 1.713 | 5.5743 | 0.53803 | 3.0561 |  | 164.8569 | 0.018176 | 0.042154 | -0.042154 | 164.8569 | 0.00011713 | -0.0067966 | 0.017233 | -24255.8659
0.9562 | -1.1884 | 7.3083 | -6.7442 | 11.4744 | 1.713 | 5.5694 | 0.53853 | 3.054 |  | 165.4625 | 0.018176 | 0.042124 | -0.042124 | 165.4625 | 0.00011692 | -0.0067664 | 0.017279 | -24453.693
0.9582 | -1.1897 | 7.3117 | -6.7438 | 11.4984 | 1.7128 | 5.5704 | 0.53861 | 3.0545 |  | 165.8086 | 0.018173 | 0.042131 | -0.042131 | 165.8086 | 0.00011966 | -0.0067741 | 0.017664 | -24476.8343
0.9576 | -1.1912 | 7.3236 | -6.7428 | 11.4912 | 1.7125 | 5.5741 | 0.53881 | 3.0564 |  | 165.7048 | 0.01817 | 0.042158 | -0.042158 | 165.7048 | 0.00012282 | -0.0068007 | 0.018061 | -24366.0121
0.9602 | -1.1901 | 7.3144 | -6.7406 | 11.5224 | 1.7127 | 5.5713 | 0.53924 | 3.0553 |  | 166.1547 | 0.018172 | 0.042141 | -0.042141 | 166.1547 | 0.0001205 | -0.0067842 | 0.017762 | -24491.415
0.9578 | -1.1918 | 7.3264 | -6.7398 | 11.4936 | 1.7124 | 5.5749 | 0.5394 | 3.0572 |  | 165.7394 | 0.018169 | 0.042168 | -0.042168 | 165.7394 | 0.00012409 | -0.0068107 | 0.01822 | -24335.1906
0.9644 | -1.1942 | 7.3289 | -6.7384 | 11.5728 | 1.7119 | 5.5757 | 0.53968 | 3.0577 |  | 166.8815 | 0.018164 | 0.042175 | -0.042175 | 166.8815 | 0.00012916 | -0.0068179 | 0.018944 | -24476.974
0.967 | -1.1945 | 7.3379 | -6.7377 | 11.604 | 1.7118 | 5.5785 | 0.53982 | 3.0591 |  | 167.3314 | 0.018163 | 0.042195 | -0.042195 | 167.3314 | 0.00012979 | -0.0068379 | 0.018981 | -24471.1711
0.9599 | -1.1973 | 7.3511 | -6.7374 | 11.5188 | 1.7113 | 5.5825 | 0.53988 | 3.0612 |  | 166.1028 | 0.018157 | 0.042223 | -0.042223 | 166.1028 | 0.0001357 | -0.0068662 | 0.019763 | -24191.233
0.9692 | -1.1964 | 7.3543 | -6.7355 | 11.6304 | 1.7114 | 5.5835 | 0.54026 | 3.0619 |  | 167.7121 | 0.018159 | 0.042233 | -0.042233 | 167.7121 | 0.0001338 | -0.0068756 | 0.01946 | -24392.3074
0.969 | -1.1935 | 7.3501 | -6.7339 | 11.628 | 1.712 | 5.5822 | 0.54057 | 3.0614 |  | 167.6774 | 0.018165 | 0.042226 | -0.042226 | 167.6774 | 0.00012768 | -0.0068689 | 0.018588 | -24411.0404
0.963 | -1.1958 | 7.3603 | -6.7329 | 11.556 | 1.7116 | 5.5853 | 0.54077 | 3.0631 |  | 166.6392 | 0.01816 | 0.042249 | -0.042249 | 166.6392 | 0.00013253 | -0.0068919 | 0.01923 | -24179.0953
0.9728 | -1.1951 | 7.3414 | -6.7312 | 11.6736 | 1.7117 | 5.5795 | 0.54111 | 3.0603 |  | 168.335 | 0.018162 | 0.042211 | -0.042211 | 168.335 | 0.00013106 | -0.0068542 | 0.01912 | -24559.3577
0.9763 | -1.1976 | 7.365 | -6.7304 | 11.7156 | 1.7112 | 5.5868 | 0.54127 | 3.064 |  | 168.9407 | 0.018156 | 0.042262 | -0.042262 | 168.9407 | 0.00013633 | -0.0069052 | 0.019743 | -24465.5691
0.9727 | -1.1966 | 7.3758 | -6.7295 | 11.6724 | 1.7114 | 5.5901 | 0.54145 | 3.0658 |  | 168.3177 | 0.018158 | 0.042287 | -0.042287 | 168.3177 | 0.00013422 | -0.0069293 | 0.01937 | -24290.6322
0.9743 | -1.1989 | 7.3808 | -6.7282 | 11.6916 | 1.7109 | 5.5916 | 0.54171 | 3.0667 |  | 168.5946 | 0.018154 | 0.042299 | -0.042299 | 168.5946 | 0.00013908 | -0.0069417 | 0.020035 | -24287.2636
0.976 | -1.1998 | 7.3674 | -6.7267 | 11.712 | 1.7108 | 5.5875 | 0.542 | 3.0648 |  | 168.8887 | 0.018152 | 0.042273 | -0.042273 | 168.8887 | 0.00014097 | -0.0069154 | 0.020386 | -24422.159
0.9786 | -1.2017 | 7.3901 | -6.7261 | 11.7432 | 1.7104 | 5.5945 | 0.54212 | 3.0683 |  | 169.3386 | 0.018148 | 0.042321 | -0.042321 | 169.3386 | 0.00014498 | -0.0069642 | 0.020818 | -24315.4468
0.9806 | -1.202 | 7.3861 | -6.725 | 11.7672 | 1.7103 | 5.5933 | 0.54234 | 3.0678 |  | 169.6847 | 0.018147 | 0.042314 | -0.042314 | 169.6847 | 0.00014562 | -0.0069573 | 0.02093 | -24389.502
0.9795 | -1.2003 | 7.3781 | -6.7222 | 11.754 | 1.7107 | 5.5908 | 0.5429 | 3.0668 |  | 169.4944 | 0.018151 | 0.042301 | -0.042301 | 169.4944 | 0.00014203 | -0.0069442 | 0.020453 | -24408.0659
0.9877 | -1.2027 | 7.4038 | -6.722 | 11.8524 | 1.7102 | 5.5987 | 0.54294 | 3.0708 |  | 170.9133 | 0.018146 | 0.042356 | -0.042356 | 170.9133 | 0.00014709 | -0.0069988 | 0.021017 | -24420.2106
0.989 | -1.2038 | 7.3976 | -6.7202 | 11.868 | 1.71 | 5.5968 | 0.5433 | 3.07 |  | 171.1383 | 0.018143 | 0.042345 | -0.042345 | 171.1383 | 0.00014942 | -0.0069882 | 0.021381 | -24489.6236
0.9921 | -1.2061 | 7.4013 | -6.7191 | 11.9052 | 1.7095 | 5.5979 | 0.54351 | 3.0707 |  | 171.6747 | 0.018138 | 0.042355 | -0.042355 | 171.6747 | 0.00015427 | -0.0069975 | 0.022046 | -24533.6095
0.993 | -1.2062 | 7.3961 | -6.7173 | 11.916 | 1.7095 | 5.5963 | 0.54387 | 3.0701 |  | 171.8305 | 0.018138 | 0.042346 | -0.042346 | 171.8305 | 0.00015448 | -0.006989 | 0.022103 | -24585.8564
0.9933 | -1.2066 | 7.4053 | -6.7154 | 11.9196 | 1.7094 | 5.5991 | 0.54425 | 3.0717 |  | 171.8824 | 0.018137 | 0.042368 | -0.042368 | 171.8824 | 0.00015533 | -0.0070111 | 0.022154 | -24515.8688
0.9964 | -1.2091 | 7.4184 | -6.7144 | 11.9568 | 1.7089 | 5.6032 | 0.54445 | 3.0738 |  | 172.4188 | 0.018132 | 0.042397 | -0.042397 | 172.4188 | 0.0001606 | -0.0070402 | 0.022812 | -24490.7712
0.9951 | -1.2084 | 7.4019 | -6.7124 | 11.9412 | 1.709 | 5.5981 | 0.54485 | 3.0715 |  | 172.1938 | 0.018134 | 0.042365 | -0.042365 | 172.1938 | 0.00015912 | -0.007008 | 0.022706 | -24571.0994
0.9903 | -1.2104 | 7.4241 | -6.7114 | 11.8836 | 1.7087 | 5.6049 | 0.54504 | 3.075 |  | 171.3632 | 0.018129 | 0.042414 | -0.042414 | 171.3632 | 0.00016334 | -0.0070563 | 0.023149 | -24285.0542
0.9959 | -1.2134 | 7.436 | -6.7096 | 11.9508 | 1.7081 | 5.6086 | 0.5454 | 3.077 |  | 172.3323 | 0.018123 | 0.042441 | -0.042441 | 172.3323 | 0.00016968 | -0.007084 | 0.023952 | -24327.0736
0.9957 | -1.2134 | 7.4275 | -6.7081 | 11.9484 | 1.7081 | 5.606 | 0.5457 | 3.0758 |  | 172.2977 | 0.018123 | 0.042425 | -0.042425 | 172.2977 | 0.00016968 | -0.007068 | 0.024006 | -24377.0033
0.9993 | -1.2154 | 7.4465 | -6.7068 | 11.9916 | 1.7077 | 5.6118 | 0.54596 | 3.0789 |  | 172.9206 | 0.018119 | 0.042467 | -0.042467 | 172.9206 | 0.0001739 | -0.00711 | 0.024458 | -24320.6793
0.9955 | -1.2174 | 7.4233 | -6.7045 | 11.946 | 1.7073 | 5.6047 | 0.54642 | 3.0755 |  | 172.2631 | 0.018115 | 0.042421 | -0.042421 | 172.2631 | 0.00017812 | -0.0070641 | 0.025214 | -24385.7466
1.0064 | -1.221 | 7.4618 | -6.704 | 12.0768 | 1.7065 | 5.6165 | 0.54652 | 3.0815 |  | 174.1492 | 0.018107 | 0.042503 | -0.042503 | 174.1492 | 0.00018571 | -0.0071462 | 0.025988 | -24369.3696
1.0044 | -1.2217 | 7.4489 | -6.7021 | 12.0528 | 1.7064 | 5.6125 | 0.54689 | 3.0797 |  | 173.8031 | 0.018106 | 0.042479 | -0.042479 | 173.8031 | 0.00018719 | -0.0071215 | 0.026285 | -24405.2635
1.0027 | -1.2261 | 7.4563 | -6.7003 | 12.0324 | 1.7055 | 5.6148 | 0.54725 | 3.081 |  | 173.509 | 0.018096 | 0.042497 | -0.042497 | 173.509 | 0.00019648 | -0.0071397 | 0.027519 | -24302.1086
1.0104 | -1.2268 | 7.4479 | -6.6983 | 12.1248 | 1.7054 | 5.6122 | 0.54765 | 3.0799 |  | 174.8414 | 0.018095 | 0.042482 | -0.042482 | 174.8414 | 0.00019796 | -0.0071246 | 0.027785 | -24540.4007
1.0074 | -1.2271 | 7.4658 | -6.6963 | 12.0888 | 1.7053 | 5.6177 | 0.54805 | 3.0829 |  | 174.3223 | 0.018094 | 0.042522 | -0.042522 | 174.3223 | 0.00019859 | -0.0071652 | 0.027715 | -24328.8485
1.0117 | -1.2298 | 7.4621 | -6.695 | 12.1404 | 1.7048 | 5.6166 | 0.5483 | 3.0824 |  | 175.0663 | 0.018088 | 0.042516 | -0.042516 | 175.0663 | 0.00020429 | -0.0071592 | 0.028535 | -24453.3319
1.0173 | -1.2302 | 7.4693 | -6.6933 | 12.2076 | 1.7047 | 5.6188 | 0.54864 | 3.0837 |  | 176.0354 | 0.018088 | 0.042534 | -0.042534 | 176.0354 | 0.00020513 | -0.0071768 | 0.028583 | -24528.5107
1.009 | -1.2325 | 7.4817 | -6.6914 | 12.108 | 1.7043 | 5.6226 | 0.54902 | 3.0858 |  | 174.5991 | 0.018083 | 0.042563 | -0.042563 | 174.5991 | 0.00020998 | -0.0072056 | 0.029142 | -24231.0121
1.0131 | -1.2359 | 7.4991 | -6.6904 | 12.1572 | 1.7036 | 5.6279 | 0.54922 | 3.0886 |  | 175.3086 | 0.018076 | 0.042601 | -0.042601 | 175.3086 | 0.00021716 | -0.0072438 | 0.029979 | -24201.218
1.0176 | -1.2382 | 7.4682 | -6.688 | 12.2112 | 1.7031 | 5.6184 | 0.54969 | 3.0841 |  | 176.0873 | 0.018071 | 0.042539 | -0.042539 | 176.0873 | 0.00022201 | -0.0071817 | 0.030914 | -24518.8827
1.0119 | -1.2413 | 7.48 | -6.6853 | 12.1428 | 1.7025 | 5.6221 | 0.55023 | 3.0861 |  | 175.1009 | 0.018064 | 0.042568 | -0.042568 | 175.1009 | 0.00022856 | -0.0072104 | 0.031698 | -24284.6057
1.0233 | -1.2433 | 7.4874 | -6.6836 | 12.2796 | 1.7021 | 5.6243 | 0.55057 | 3.0875 |  | 177.0736 | 0.01806 | 0.042586 | -0.042586 | 177.0736 | 0.00023278 | -0.0072284 | 0.032203 | -24497.0842
1.0258 | -1.2467 | 7.4961 | -6.6818 | 12.3096 | 1.7014 | 5.627 | 0.55093 | 3.089 |  | 177.5062 | 0.018053 | 0.042606 | -0.042606 | 177.5062 | 0.00023995 | -0.0072492 | 0.0331 | -24486.2192 | (破壊点)
1.0231 | -1.251 | 7.5162 | -6.6791 | 12.2772 | 1.7006 | 5.6332 | 0.55146 | 3.0923 |  | 177.039 | 0.018044 | 0.042653 | -0.042653 | 177.039 | 0.00024903 | -0.0072955 | 0.034134 | -24267.017
1.0197 | -1.2577 | 7.5144 | -6.673 | 12.2364 | 1.6992 | 5.6326 | 0.55267 | 3.0926 |  | 176.4507 | 0.01803 | 0.042657 | -0.042657 | 176.4507 | 0.00026317 | -0.0073 | 0.03605 | -24171.2952
1.0233 | -1.2806 | 7.5216 | -6.6608 | 12.2796 | 1.6947 | 5.6348 | 0.5551 | 3.095 |  | 177.0736 | 0.017981 | 0.042689 | -0.042689 | 177.0736 | 0.00031149 | -0.007332 | 0.042484 | -24150.9212
1.0049 | -1.5244 | 7.5692 | -6.6254 | 12.0588 | 1.6462 | 5.6494 | 0.56213 | 3.1058 |  | 173.8896 | 0.017467 | 0.042838 | -0.042838 | 173.8896 | 0.00082601 | -0.0074812 | 0.11041 | -23243.5925
0.7938 | -6.6827 | 8.5776 | -5.9616 | 9.5256 | 0.62021 | 5.9588 | 0.69403 | 3.3264 |  | 137.3605 | 0.0065806 | 0.045882 | -0.045882 | 137.3605 | 0.011712 | -0.010524 | 1.1128 | -13051.5561
0.3857 | -10 | 9.2883 | -5.1552 | 4.6284 | -0.0396 | 6.1769 | 0.85426 | 3.5156 |  | 66.7422 | -0.00042017 | 0.04849 | -0.04849 | 66.7422 | 0.018713 | -0.013133 | 1.4248 | -5081.9273
0.3613 | -10 | 9.3059 | -5.1484 | 4.3356 | -0.0396 | 6.1823 | 0.85561 | 3.5189 |  | 62.52 | -0.00042017 | 0.048537 | -0.048537 | 62.52 | 0.018713 | -0.01318 | 1.4198 | -4743.6202

## 荷重
★万能試験機荷重キャリブレーション
レンジ | 50 | 10 | 5 | 2 | 1
最大荷重(kN) | 6 | 30 | 60 | 150 | 300
補正係数 | 1.2 | 6 | 12 | 30 | 60
レンジ×係数 | 60 | 60 | 60 | 60 | 60

## 変位
★変位キャリブレーション
★ 周変位 | チャンネル２ | 周変位
（※x軸[ｖ]、y軸[mm]）
|  | mm | 0 | -0.908 | -1.938 | -2.956 | -3.95
|  | v | -10 | -5 | 0 | 5 | 10
|  | mm（－） | 0 | 0.908 | 1.938 | 2.956 | 3.95
★ 縦変位１ | チャンネル３ | 縦変位１
（※x軸[ｖ]、y軸[mm]）
|  | mm | 0 | -2.006 | -3.537 | -4.841 | -6.252
|  | v | -10 | -5 | 0 | 5 | 10
|  | mm（－） | 0 | 2.006 | 3.537 | 4.841 | 6.252
★ 縦変位２ | チャンネル４ | 縦変位２
（※x軸[ｖ]、y軸[mm]）
|  |  | -0.583 | -1.343 | -1.893 | -2.44 | -2.977
|  | mm | 0 | -0.879 | -1.818 | -2.829 | -3.867
|  | v | -10 | -5 | 0 | 5 | 10
|  | mm（－） | 0 | 0.879 | 1.818 | 2.829 | 3.867